## Arkusz1
KOSZTORYS OFERTOWY
| zał. Nr 6 | do SWZ
INTERWENCYJNE OCZYSZCZANIE ODCINKÓW KOLEKTORÓW KANALIZACJI DESZCZOWEJ W ZWIĄZKU Z ICH AWARYJNĄ NIEDROŻNOŚCIĄ WRAZ Z PRACAMI TOWARZYSZĄCYMI NA TERENIE MIASTA DĘBICA W ROKU 2023
Lp. | Podstawa wyceny | Opis robót | Jednostka obmiarowa | Cena jednostkowa | Ilość | Wartość netto
1 | 2 | 3 | 4 | 5 | 6 | 7
1 | MECHANICZNE CZYSZCZENIE KANALIZACJI O ZAMULENIU 1/3
1 | KNR 4052/101/1 | Mechaniczne czyszczenie kanałów kołowych wypełnionych osadem do 1/3 wysokości kanału, kanały o średnicy 0,20 m | m |  | 20 | 0
2 | KNR 4052/101/2 | Mechaniczne czyszczenie kanałów kołowych wypełnionych osadem do 1/3 wysokości kanału, kanały o średnicy 0,30 m | m |  | 50 | 0
4 | KNR 4052/101/4 | Mechaniczne czyszczenie kanałów kołowych wypełnionych osadem do 1/3 wysokości kanału, kanały o średnicy 0,40 m | m |  | 50 | 0
5 | KNR 4052/101/5 | Mechaniczne czyszczenie kanałów kołowych wypełnionych osadem do 1/3 wysokości kanału, kanały o średnicy 0,50 m | m |  | 50 | 0
6 | KNR 4052/101/6 | Mechaniczne czyszczenie kanałów kołowych wypełnionych osadem do 1/3 wysokości kanału, kanały o średnicy 0,60 m | m |  | 50 | 0
7 | KNR 4052/101/7 | Mechaniczne czyszczenie kanałów kołowych wypełnionych osadem do 1/3 wysokości kanału, kanały o średnicy 0,80 m | m |  | 20 | 0
8 | KNR 4052/101/8 | Mechaniczne czyszczenie kanałów kołowych wypełnionych osadem do 1/3 wysokości kanału, kanały o średnicy 1,00 m | m |  | 20 | 0
9 | KNR 4052/101/9 | Mechaniczne czyszczenie kanałów kołowych wypełnionych osadem do 1/3 wysokości kanału, kanały o średnicy 1,20 m | m |  | 20 | 0
10 | KNR 4052/101/10 | Mechaniczne czyszczenie kanałów kołowych wypełnionych osadem do 1/3 wysokości kanału, kanały o średnicy 1,40 m | m |  | 20 | 0
Ogółem MECHANICZNE CZYSZCZENIE KANALIZACJI O ZAMULENIU 1/3 | [5 empty] | 0
2 | MECHANICZNE CZYSZCZENIE KANALIZACJI O ZAMULENIU 1/2
1 | KNR 4052/102/1 | Mechaniczne czyszczenie kanałów kołowych wypełnionych osadem do 1/2 wysokości kanału, kanały o średnicy 0,20 m | m |  | 20 | 0
2 | KNR 4052/102/2 | Mechaniczne czyszczenie kanałów kołowych wypełnionych osadem do 1/2 wysokości kanału, kanały o średnicy 0,30 m | m |  | 100 | 0
4 | KNR 4052/102/4 | Mechaniczne czyszczenie kanałów kołowych wypełnionych osadem do 1/2 wysokości kanału, kanały o średnicy 0,40 m | m |  | 100 | 0
5 | KNR 4052/102/5 | Mechaniczne czyszczenie kanałów kołowych wypełnionych osadem do 1/2 wysokości kanału, kanały o średnicy 0,50 m | m |  | 20 | 0
6 | KNR 4052/102/6 | Mechaniczne czyszczenie kanałów kołowych wypełnionych osadem do 1/2 wysokości kanału, kanały o średnicy 0,60 m | m |  | 20 | 0
7 | KNR 4052/102/7 | Mechaniczne czyszczenie kanałów kołowych wypełnionych osadem do 1/2 wysokości kanału, kanały o średnicy 0,80 m | m |  | 15 | 0
8 | KNR 4052/102/8 | Mechaniczne czyszczenie kanałów kołowych wypełnionych osadem do 1/2 wysokości kanału, kanały o średnicy 1,00 m | m |  | 15 | 0
9 | KNR 4052/102/9 | Mechaniczne czyszczenie kanałów kołowych wypełnionych osadem do 1/2 wysokości kanału, kanały o średnicy 1,20 m | m |  | 15 | 0
10 | KNR 4052/102/10 | Mechaniczne czyszczenie kanałów kołowych wypełnionych osadem do 1/2 wysokości kanału, kanały o średnicy 1,40 m | m |  | 15 | 0
Ogółem MECHANICZNE CZYSZCZENIE KANALIZACJI O ZAMULENIU 1/2 | [5 empty] | 0
3 | MECHANICZNE CZYSZCZENIE KANALIZACJI O ZAMULENIU 2/3
1 | KNR 4052/103/1 | Mechaniczne czyszczenie kanałów kołowych wypełnionych osadem do 2/3 wysokości kanału, kanały o średnicy 0,20 m | m |  | 100 | 0
2 | KNR 4052/103/2 | Mechaniczne czyszczenie kanałów kołowych wypełnionych osadem do 2/3 wysokości kanału, kanały o średnicy 0,30 m | m |  | 100 | 0
4 | KNR 4052/103/4 | Mechaniczne czyszczenie kanałów kołowych wypełnionych osadem do 2/3 wysokości kanału, kanały o średnicy 0,40 m | m |  | 100 | 0
5 | KNR 4052/103/5 | Mechaniczne czyszczenie kanałów kołowych wypełnionych osadem do 2/3 wysokości kanału, kanały o średnicy 0,50 m | m |  | 50 | 0
6 | KNR 4052/103/6 | Mechaniczne czyszczenie kanałów kołowych wypełnionych osadem do 2/3 wysokości kanału, kanały o średnicy 0,60 m | m |  | 30 | 0
7 | KNR 4052/103/7 | Mechaniczne czyszczenie kanałów kołowych wypełnionych osadem do 2/3 wysokości kanału, kanały o średnicy 0,80 m | m |  | 10 | 0
8 | KNR 4052/103/8 | Mechaniczne czyszczenie kanałów kołowych wypełnionych osadem do 2/3 wysokości kanału, kanały o średnicy 1,00 m | m |  | 10 | 0
9 | KNR 4052/103/9 | Mechaniczne czyszczenie kanłów kołowych wypełnionych osadem do 2/3 wysokości kanału, kanały o średnicy 1,20 m | m |  | 10 | 0
10 | KNR 4052/103/10 | Mechaniczne czyszczenie kanałów kołowych wypełnionych osadem do 2/3 wysokości kanału, kanały o średnicy 1,40 m | m |  | 10 | 0
Ogółem MECHANICZNE CZYSZCZENIE KANALIZACJI O ZAMULENIU 2/3 | [5 empty] | 0
4 | MECHANICZNE CZYSZCZENIE STUDZIENEK I PRZYKANALIKÓW
1 | KNR 4052/119/1 | Mechaniczne czyszczenie studzienek ściekowych i przykanlików, studzienki ściekowe | szt. |  | 40 | 0
2 | KNR 4052/119/2 (1) | Mechaniczne czyszczenie studzienek ściekowych i przykanlików, przykanaliki | szt. |  | 30 | 0
3 | KNR 4052/119/3 | Mechaniczne czyszczenie studzienek ściekowych i przykanlików, studzienki ściekowe i przykanaliki | kpl. |  | 30 | 0
4 | KNR 4052/120/1 | Mechaniczne czyszczenie studzienek rewizyjnych, grubość osadu do 30 cm, studzienki rewizyjne Fi 1 000 mm | szt. |  | 20 | 0
5 | KALKULACJA INDYWIDUALNA | Mechaniczne czyszczenie separatorów kanalizacji deszczowej z namułu, gruzu i innych zanieczyszczeń | m3 |  | 5 | 0
Ogółem MECHANICZNE CZYSZCZENIE STUDZIENEK I PRZYKANALIKÓW | [5 empty] | 0
5 | RĘCZNE CZYSZCZENIE STUDZIENEK I PRZYKANALIKÓW
1 | KNR 4052/219/1 | Ręczne czyszczenie studzienek ściekowych i przykanalików, studzienki ściekowe | szt. |  | 20 | 0
2 | KNR 4052/219/2 | Ręczne czyszczenie studzienek ściekowych i przykanalików, przykanaliki | szt. |  | 20 | 0
3 | KNR 4052/219/3 | Ręczne czyszczenie studzienek ściekowych i przykanalików, studzienki ściekowe i przykanaliki | kpl. |  | 20 | 0
Ogółem RĘCZNE CZYSZCZENIE STUDZIENEK I PRZYKANALIKÓW | [5 empty] | 0
6 | MECHANICZNE LUB RĘCZNE CZYSZCZENIE PRZEPUSTÓW I KANAŁÓW NIETYPOWYCH
1 | KALKULACJA INDYWIDUALNA | Oczyszczanie przepustów z namułu, przepusty fi 300 mm | m |  | 40 | 0
2 | KALKULACJA INDYWIDUALNA | Oczyszczanie przepustów z namułu, przepusty fi 400 mm | m |  | 40 | 0
3 | KALKULACJA INDYWIDUALNA | Oczyszczanie przepustów z namułu, przepusty fi 500 mm | m |  | 20 | 0
4 | KALKULACJA INDYWIDUALNA | Oczyszczanie przepustów z namułu, przepusty fi 600 mm | m |  | 20 | 0
5 | KALKULACJA INDYWIDUALNA | Oczyszczanie przepustów z namułu, przepusty fi 800 mm | m |  | 20 | 0
6 | KALKULACJA INDYWIDUALNA | Oczyszczanie przepustów z namułu, przepusty fi 1 000 mm | m |  | 20 | 0
7 | KNR 231/1403/1 | Oczyszczanie rowu z namułu bez naruszania skarp grubość namułu 10 cm | m |  | 40 | 0
8 | KNR 231/1403/2 | Oczyszczanie rowu z namułu bez naruszania skarp grubość namułu 20 cm | m |  | 40 | 0
9 | KNR 231/1403/4 | Oczyszczanie rowu z wyprofilowaniem skarp grubość namułu 10 cm | m |  | 40 | 0
10 | KNR 231/1403/5 | Oczyszczanie rowu z wyprofilowaniem skarp grubość namułu 20 cm | m |  | 40 | 0
Ogółem MECHANICZNE LUB RĘCZNE CZYSZCZENIE PRZEPUSTÓW I KANAŁÓW NIETYPOWYCH | [5 empty] | 0
7 | MECHANICZNE LUB RĘCZNE CZYSZCZENIE ODWODNIENIA LINIOWEGO Z KRATKĄ-DEMONTAŻ I MONTAŻ KRATY
1 | KALKULACJA INDYWIDUALNA | Oczyszczanie odwodnienia liniowego o polu przekroju do 0,02 m2 | m |  | 40 | 0
2 | KALKULACJA INDYWIDUALNA | Oczyszczanie odwodnienia liniowego o polu przekroju do 0,04 m2 | m |  | 40 | 0
3 | KALKULACJA INDYWIDUALNA | Oczyszczanie odwodnienia liniowego o polu przekroju do 0,06 m2 | m |  | 10 | 0
4 | KALKULACJA INDYWIDUALNA | Oczyszczanie odwodnienia liniowego o polu przekroju do 0,08 m2 | m |  | 10 | 0
Ogółem MECHANICZNE LUB RĘCZNE CZYSZCZENIE ODWODNIENIA LINIOWEGO Z KRATKĄ | [5 empty] | 0
8 | PRACE PRZEGLĄDOWO - KONTROLNE ORAZ CZYSZCZENIE KANAŁOW I POTOKÓW Z ZANIECZYSZCZEŃ ROPOPOCHODNYCH(W PRZYPADKU NIEKONTROLOWANYCH WYCIEKÓW) ORAZ INNE
1 | KALKULACJA INDYWIDUALNA | Pompowanie wody z kolektorów i studni - pompy Zamawiającego | h |  | 30 | 0
2 | KALKULACJA INDYWIDUALNA | Pompowanie wody z kolektorów i studni - pompy Wykonawcy | h |  | 30 | 0
3 | KALKULACJA INDYWIDUALNA | Przegląd i konserwacja zasów na kanalizacji deszczowej - w tym czyszczenie smarowanie i malowanie | szt. |  | 5 | 0
4 | KALKULACJA INDYWIDUALNA | Przegląd i konserwacja klap zwrotnych na kanalizacji deszczowej - w tym czyszczenie , malowanie i smarowanie | szt. |  | 5 | 0
5 | KALKULACJA INDYWIDUALNA | Prace przeglądowe kanalizacji deszczowej - 2 pracowników oraz samochód | h |  | 20 | 0
6 | KALKULACJA INDYWIDUALNA | Inspekcja telewizyjna kanalizacji deszczowej - punktowa | h |  | 10 | 0
7 | KALKULACJA INDYWIDUALNA | Inspekcja telewizyjna kanalizacji deszczowej - liniowa | m |  | 400 | 0
8 | KALKULACJA INDYWIDUALNA | Oczyszczanie oraz usuwanie materiałów nasączonych substancjami ropopochodnymi z kanalizacji i potoków(materiały filtracyjne np.. Słoma i zanieczyszczona woda) | m3 |  | 5 | 0
9 | KALKULACJA INDYWIDUALNA | Opracowanie i wprowadzenie organizacji ruchu celem zabezpieczenia prac w pasach drogowych -- około 8 znaków drogowych oraz zastaw i tablic | szt. |  | 5 | 0
10 | KALKULACJA INDYWIDUALNA | Miesięczny ryczałt za pełnienie dyżuru telefonicznego przez wyznaczonych pracowników | m-c |  | 12 | 0
Ogółem PRACE PRZEGLĄDOWO - KONTROLNE | [5 empty] | 0
9 | NAPRAWY KANALIZACJI
1 | KNR 405/316/1 | Demontaż rurociągu betonowego o złączach na zakład z opaską z zaprawy cemntowej i papy, rurociągi betonowe, Dn 200 mm | m |  | 30 | 0
2 | KNR 405/316/2 | Demontaż rurociągu betonowego o złączach na zakład z opaską z zaprawy cemntowej i papy, rurociągi betonowe, Dn 250 mm | m |  | 30 | 0
3 | KNR 405/316/3 | Demontaż rurociągu betonowego o złączach na zakład z opaską z zaprawy cemntowej i papy, rurociągi betonowe, Dn 300 mm | m |  | 30 | 0
4 | KNR 405/316/4 | Demontaż rurociągu betonowego o złączach na zakład z opaską z zaprawy cemntowej i papy, rurociągi betonowe, Dn 400 mm | m |  | 30 | 0
4 | KNR 405/316/5 | Demontaż rurociągu betonowego o złączach na zakład z opaską z zaprawy cemntowej i papy, rurociągi betonowe, Dn 500 mm | m |  | 30 | 0
4 | KNR 405/316/6 | Demontaż rurociągu betonowego o złączach na zakład z opaską z zaprawy cemntowej i papy, rurociągi betonowe, Dn 600 mm | m |  | 30 | 0
5 | KALK.INDYWID. | Zamulenie istniejącego kanału z rur Fi 200 | m |  | 20 | 0
6 | KALK.INDYWID. | Zamulenie istniejącego kanału z rur Fi 250 | m |  | 20 | 0
7 | KALK.INDYWID. | Zamulenie istniejącego kanału z rur Fi 300 | m |  | 20 | 0
8 | KALK.INDYWID. | Zamulenie istniejącego kanału z rur Fi 400 | m |  | 20 | 0
9 | KALK.INDYWID. | Zamulenie istniejącego kanału z rur Fi 500 | m |  | 20 | 0
10 | KNR 231/1409/1 | Remonty obiektów z betonu, beton w jednym miejscu do 0,3 m3 | m3 |  | 3 | 0
11 | KNR 231/1409/2 | Remonty obiektów z betonu, beton w jednym miejscu od 0,3 m3 do 0,5 m3 | m3 |  | 3 | 0
12 | KNR 231/1409/3 | Remonty obiektów z betonu, beton w jednym miejscu od 0,5 m3 do 1,0 m3 | m3 |  | 3 | 0
13 | KNR 231/1409/4 | Remonty obiektów z betonu, beton w jednym miejscu od 1,0 m3 do 1,5 m3 | m3 |  | 3 | 0
14 | KALKULACJA INDYWIDUALNA KNR231/1406/2 | Regulacja pionowa studzienek dla urządzeń podziemnych, kratki ściekowe uliczne - zaprawy szybkowiążące hydrauliczne podlewkowe do regulacji wysokościowej pokryw nastudziennych OPIS: czas obróbki do 15 minut; wytrzymałość na ścicskanie po 1 godzinie około 9,6 N/mm2; po 28 dniach około 61,0 N/mm2; wytrzymałość na zginanie przy rozciąganiu po 1 godzinie około 3,5 N/mmm2; po 28 dniach około 10,5 N/mm2: możliwość dopuszczenia ruchu po 1 godzinie | szt. |  | 5 | 0
15 | KALKULACJA INDYWIDUALNA KNR231/1406/3 | Regulacja pionowa studzienek dla urządzeń podziemnych, włazy kanałowe - zaprawy szybkowiążące hydrauliczne podlewkowe do regulacji wysokościowej pokryw nastudziennych OPIS: czas obróbki do 15 minut; wytrzymałość na ścicskanie po 1 godzinie około 9,6 N/mm2; po 28 dniach około 61,0 N/mm2; wytrzymałość na zginanie przy rozciąganiu po 1 godzinie około 3,5 N/mmm2; po 28 dniach około 10,5 N/mm2: możliwość dopuszczenia ruchu po 1 godzinie | szt. |  | 5 | 0
16 | KNR 231/1406/2 | Regulacja pionowa studzienek dla urządzeń podziemnych, kratki ściekowe uliczne - kratki staroużyteczne | szt. |  | 5 | 0
17 | KNR 231/1406/2 | Regulacja pionowa studzienek dla urządzeń podziemnych, kratki ściekowe uliczne - montaz nowej kratki | szt. |  | 5 | 0
18 | KNR 231/1406/3 | Regulacja pionowa studzienek dla urządzeń podziemnych, włazy kanałowe - włazy staroużyteczne | szt. |  | 5 | 0
19 | KNR 231/1406/3 | Regulacja pionowa studzienek dla urządzeń podziemnych, włazy kanałowe - montaz nowego włazu | szt. |  | 5 | 0
20 | KNR 231/1406/4 | Regulacja pionowa studzienek dla urządzeń podziemnych, zawory wodociągowe i gazowe | szt. |  | 5 | 0
21 | KNR 231/1406/5 | Regulacja pionowa studzienek dla urządzeń podziemnych, studzienki telefoniczne | szt. |  | 5 | 0
22 | KALKULACJA INDYWIDUALNA | Dostawa i montaż włazów kanałowych - bez regulacji - włazy nowe | szt. |  | 5 | 0
23 | KALKULACJA INDYWIDUALNA | Dostawa i montaż kratek ściekowych - bez regulacji - kratki nowe | szt. |  | 5 | 0
24 | KALKULACJA INDYWIDUALNA | Dostawa i montaż włazów kanałowych - bez regulacji - włazy staroużyteczne | szt. |  | 15 | 0
25 | KALKULACJA INDYWIDUALNA | Dostawa i montaż kratek ściekowych - bez regulacji - kratki staroużyteczne | szt. |  | 15 | 0
26 | KNNR 4/1413/1 (2) | Studnie rewizyjne z kręgów betonowych w gotowym wykopie Fi 1 000, głębokość 3 m z pierścieniem obciążającym | szt. |  | 1 | 0
27 | KNNR 4/1413/2 | Studnie rewizyjne z kręgów betonowych w gotowym wykopie Fi 1 000, za każde 0,5 m różnicy głębokości | 0,5 m |  | 1 | 0
28 | KNNR 4/1424/2 | Studzienki ściekowe uliczne i podwórzowe, Fi 500 mm, z osadnikiem bez syfonu | m |  | 5 | 0
29 | KNNR 11/505/2 (1) | Przykanaliki z rur z tworzyw sztucznych, rury z PVC kielichowe, Dn 150 mm | m |  | 25 | 0
30 | KNNR 11/505/3 (1) | Przykanaliki z rur z tworzyw sztucznych, rury z PVC kielichowe, Dn 200 mm | m3 |  | 25 | 0
31 | KNNR 4/1411/1 | podłoża pod studnie rewizyjne z materiałów sypkich - grubość 10cm. | m3 |  | 20 | 0
32 | KNNR 4/1411/2 | podłoża pod studnie rewizyjne z materiałów sypkich - grubość 15cm. | m3 |  | 20 | 0
33 | KNNR 4/1411/4 | podłoża pod kanały i obiekty z mat.sypkich - gr.25 cm - obsypka | m3 |  | 20 | 0
34 | KNNR 4/1411/3 | podłoża pod kanały i obiekty z mat.sypkich - gr.30 cm - obsypka- krotność 1,5 | m3 |  | 20 | 0
35 | KNNR 4/1411/2 | Podłoża pod kanały z mat.sypkich - grubość 30cm- zasypka - krotność 2,0 | m3 |  | 20 | 0
36 | KNNR 4/1410/3 | Podłoża betonowe pod studnie rew. 15cm | m3 |  | 15 | 0
37 | KNNR 1/214/4(1) | Zasypywanie wykopow pod studnie rew. I kanały , grubość w stanie lużnym 35cm. Kat. Gruntu I-II z zakupem i dowozem gruntu zagęszczalnego | m3 |  | 20 | 0
38 | KNNR 4/1308/3 | Kanały z rur typu PVC łączone na wcisk, Fi 200 mm | m |  | 20 | 0
39 | KNNR 4/1308/4 | Kanały z rur typu PVC łączone na wcisk, Fi 250 mm | m |  | 20 | 0
40 | KNNR 4/1308/5 | Kanały z rur typu PVC łączone na wcisk, Fi 300 mm | m |  | 20 | 0
41 | KNNR 4/1308/6 | Kanały z rur typu PVC łączone na wcisk, Fi 400 mm | m |  | 20 | 0
42 | KNNR 4/1308/7 | Kanały z rur typu PVC łączone na wcisk, Fi 500 mm | m |  | 20 | 0
43 | KALKULACJA INDYWIDUALNA | Rury drenarskie fi 100-montaż | m |  | 50 | 0
44 | KALKULACJA INDYWIDUALNA | Rury drenarskie fi 150-montaż | m |  | 50 | 0
45 | KNR 231/506/3 | Ścieki z elementów betonowych na podsypce cementowo - piaskowej - korytka płytkie 0,6 x 0,5 x 0,15 | m |  | 10 | 0
46 | KNR 231/606/3 | Ścieki z elementów betonowych na podsypce cementowo - piaskowej - korytka głębokie 0,6 x 0,5 x 0,5 | m |  | 10 | 0
47 | KALKULACJA INDYWIDUALNA | Oczyszczanie korytek ściekowych głębokich z namułu wraz z wywiezieniem urobku | m |  | 200 | 0
48 | KALKULACJA INDYWIDUALNA | Oczyszczanie korytek ściekowych płytkich(najazdowych drogowych) z namułu wraz z wywiezieniem urobku | m |  | 200 | 0
49 | KNR 21/411/1 | Wykonanie ubezpieczenia płytami ażurowymi typu "krata" o gr. 10 cm | m2 |  | 10 | 0
50 | KALKULACJA INDYWIDUALNA | Wykonanie odwodnienia liniowego klasy C250 (norma PN-EN 1433) wymiar: 1 000 x 130 x 135 | m |  | 20 | 0
51 | KALKULACJA INDYWIDUALNA | Wykonanie odwodnienia liniowego klasy C250 (norma PN-EN 1433) wymiar: 1 000 x 200 x 170 | m |  | 20 | 0
52 | KALKULACJA INDYWIDUALNA | Wykonanie odwodnienia liniowego klasy C250 (norma PN-EN 1433) wymiar: 1 000 x 250 x 160 | m |  | 20 | 0
53 | KALKULACJA INDYWIDUALNA | Wykonanie odwodnienia liniowego klasy C250 (norma PN-EN 1433) wymiar: 1 000 x 250 x 255 | m |  | 20 | 0
54 | KALKULACJA INDYWIDUALNA | Wykonanie odwodnienia liniowego klasy C250 (norma PN-EN 1433) wymiar: 1 000 x 250 x 350 | m |  | 20 | 0
55 | KALKULACJA INDYWIDUALNA | Montaż uszczelek na obluzowanych pokrywach studni rewizyjnych | szt. |  | 10 | 0
56 | KALKULACJA INDYWIDUALNA | Prace konserwacyjno-remontowe kanalizacji deszczowej - inne(praca 2 pracowników, samochód) | szt. |  | 10 | 0
Ogółem NAPRAWY KANALIZACJI | [5 empty] | 0
10 | ROZBIÓRKA NAWIERZCHNI
1 | CJ 11/2001/10 | Mechaniczne cięcie szczelin, w nawierzchni z mas mineralno - bitumicznych, głębokośćcięcia 6 cm | m |  | 20 | 0
2 | CJ 11/2001/11 | dodatek za każdy dalszy 1 cm głębokości cięcia | m |  | 20 | 0
3 | KNR 231/803/1 | Rozebranie nawierzchni z mieszanek mineralno - bitumicznych, grubość nawierzchni 3 cm | m2 |  | 20 | 0
4 | KNR 231/801/5 | Rozebranie podbudowy, z mas mineralno - bitumicznych; rozbiórka ręczna, grubość podbudowy 4 cm | m2 |  | 20 | 0
5 | KNR 231/801/6 | Rozebranie podbudowy, z mas mineralno - bitumicznych; rozbiórka ręczna, dodatek za każdy następny 1 cm grubości | m2 |  | 20 | 0
6 | KNR 231/801/7 | Rozebranie podbudowy, z mas mineralno - bitumicznych; rozbiórka mechaniczna, grubość podbudowy 4 cm | m2 |  | 20 | 0
7 | KNR 231/801/8 | Rozebranie podbudowy, z mas mineralno - bitumicznych; rozbiórka mechaniczna, dodatek za każdy następny 1 cm grubości | m2 |  | 20 | 0
8 | KNR 231/801/1 | Rozebranie podbudowy, betonowej ręcznie, grubość 12 cm | m2 |  | 20 | 0
9 | KNR 231/801/2 | Rozebranie podbudowy, betonowej ręcznie, dodatek za każdy dalszy 1 cm grubości | m2 |  | 20 | 0
10 | KNR 231/802/5 | Rozebranie podbudowy, z kruszywa kamiennego ręcznie, grubość podbudowy 15 cm | m2 |  | 20 | 0
11 | KNR 231/802/6 | Rozebranie podbudowy, z kruszywa kamiennego ręcznie, dodatek za każdy dalszy 1 cm grubości podbudowy | m2 |  | 40 | 0
12 | KNR 231/812/3 | Rozebranie ław pod krawężniki, ławy z betonu | m3 |  | 50 | 0
13 | KNR 231/813/1 | Rozebranie krawężników, betonowych 15 x 30 cm na podsypce piaskowej | m |  | 50 | 0
14 | KNR 231/814/2 | Rozebranie krawężników wtopionych i obrzeży trawnikowych, obrzeża 8 x 30 cm na podsypce piaskowej | m |  | 50 | 0
15 | KNR 231/815/2 | Rozebranie chodników, wysepek przystankowych i przejść dla pieszych, płyty betonowe 50 x 50 x 7 cm na podsypce piaskowej | m2 |  | 50 | 0
16 | KNR 231/815/1 | Rozebranie chodników, wysepek przystankowych i przejść dla pieszych, kostka betonowa 6 cm na podsypce cementowo - piaskowej | m2 |  | 50 | 0
17 | KNR 231/815/1 | Rozebranie chodników, wysepek przystankowych i przejść dla pieszych, kostka betonowa 8 cm na podsypce cementowo - piaskowej | m2 |  | 50 | 0
18 | KNR 401/108/11 | Wywóz gruzu spryzmowanego samochodami samowyładowczymi do 1 km | m3 |  | 5 | 0
19 | KNR 401/108/12 | Wywóz gruzu spryzmowanego samochodami samowyładowczymi na każdy następny 1 km | m3 |  | 10 | 0
Ogółem ROZBIÓRKA NAWIERZCHNI | [5 empty] | 0
11 | WYKOPY I UMOCNIENIA
1 | KNR 201/310/2 | Wykopy ciągłe lub jamiste ze skarpami o szerokości dna do 1,5 m ze złożenieniem urobku na odkład, wykopy o głębokości do 1,5 m, kategoria gruntu III | m3 |  | 30 | 0
2 | KNR 201/215/2 | Wykopy oraz przekopy wykonywane koparkami podsiębiernymi, na odkład, koparka 0,15 m3 | m3 |  | 30 | 0
3 | KNR 201/205/2 | Roboty ziemne koparkami podsiębiernymi z transportem urobku samochodami samowyładowczymi do 1 km, koparka 0,15 m3, grunt kategorii III | m3 |  | 30 | 0
4 | KNR 201/310/6 | Wykopy ciągłe lub jamiste ze skarpami o szerokości dna do 1,5 m ze złożenieniem urobku na odkład, dodatek za każde dalsze 0,5 m głębokości wykopów ciągłych lub jamistych, kategoria gruntu III | m3 |  | 30 | 0
5 | KNR 201/233/2 | Mechaniczne plantowanie terenu spycharkami, 55 KW (75 kM) grunt kategorii III | m2 |  | 50 | 0
6 | KNR 201/307/2 | Roboty ziemne z przewozem gruntu taczkami, odspojenie i przewóz na odległość do 10 m, kategoria gruntu III | m3 |  | 30 | 0
7 | KNR 201/320/2 (1) | Ręczne zasypywanie wykopów liniowych o ścianach pionowych, głębokość do 1,5 m, kategoria gruntu III - IV, szerokość wykopu 0,8 - 1,5 m | m3 |  | 30 | 0
8 | KNR 201/320/2 (1) | Ręczne zasypywanie wykopów liniowych o ścianach pionowych, głębokość do 1,5 m, kategoria gruntu III - IV, szerokość wykopu 0,8 - 1,5 m wraz z zakupem piasku do zasypania | m3 |  | 30 | 0
9 | KNR 201/213/1 (1) | Roboty ziemne koparkami chwytakowymi z transportem urobku samochodami samowyładowczymi do 1 km, w ziemi uprzednio zmagazynowanej w hałdach, koparka 0,25 m3, grunt kategorii I - III, spycharka 55 kW, samochód do 5 t, zakup i dowóz ziemi | m3 |  | 30 | 0
10 | KNR 201/214/4 (1) | Nakłady uzupełniające do tablic 0201 - 0213 za każde dalsze rozpoczęte 0,5 km odległości transportu, ponad 1 km samochodami samowyładowczymi, po drogach utwardzonych, grunt kategorii III - IV, samochód do 5 t | m3 |  | 60 | 0
11 | KNR 201/504/4 | Zasypywanie przestrzeni za ścianami budowli sztucznych w nasypach kolejowych i drogowych, z zagęszczaniem ubijakami mechanicznymi, kategoria gruntu I - III dowóz pospółki | m3 |  | 50 | 0
Ogółem WYKOPY I UMOCNIENIA | [5 empty] | 0
12 | ODTWORZENIE NAWIERZCHNI I CHODNIKÓW
1 | KNR 231/103/2 | Profilowanie i zagęszczanie podłoża pod warstwy konstrukcyjne nawierzchni, ręcznie, grunt kategorii III - IV | m2 |  | 50 | 0
2 | KNR 231/104/1 | Warstwy odsączające, w korycie i na poszerzeniach, zagęszczenie ręczne, grubość warstwy po zagęszczeniu 10 cm | m2 |  | 50 | 0
3 | KNR 231/104/2 | Warstwy odsączające, w korycie i na poszerzeniach, zagęszczenie ręczne, dodatek za każdy 1 cm zagęszczenia | m2 |  | 50 | 0
4 | KNR 231/105/1 | Warstwy podsypkowe, podsypka piaskowa, zagęszczenie ręczne, grubość warstwy po zagęszczeniu 3 cm | m2 |  | 10 | 0
5 | KNR 231/105/2 | Warstwy podsypkowe, podsypka piaskowa, zagęszczenie ręczne, dodatek za każdy następny 1 cm grubości warstwy | m2 |  | 10 | 0
6 | KNR 231/105/5 | Warstwy podsypkowe, podsypka cementowo - piaskowa, zagęszczenie ręczne, grubość warstwy po zagęszczeniu 3 cm | m2 |  | 50 | 0
7 | KNR 231/105/6 | Warstwy podsypkowe, podsypka cementowo - piaskowa, zagęszczenie ręczne, dodatek za każdy następny 1 cm grubości warstwy | m2 |  | 50 | 0
8 | KNR 231/114/1 | Podbudowy z kruszyw, pospółka, warstwa dolna, grubość warstwy po zagęszczeniu 20 cm | m2 |  | 30 | 0
9 | KNR 231/114/2 | Podbudowy z kruszyw, pospółka, warstwa dolna, dodatek za każdy 1 cm grubości | m2 |  | 30 | 0
10 | KNR 231/114/5 | Podbudowy z kruszyw, tłuczeń, warstwa dolna, grubość warstwy po zagęszczeniu 15 cm | m2 |  | 30 | 0
11 | KNR 231/114/6 | Podbudowy z kruszyw, tłuczeń, warstwa dolna, dodatek za każdy dalszy 1 cm grubości | m2 |  | 60 | 0
12 | KNR 231/109/3 | Podbudowy betonowe, bez dylatacji, grubość warstwy po zagęszczeniu 12 cm | m2 |  | 30 | 0
13 | KNR 231/109/4 | Podbudowy betonowe, bez dylatacji, dodatek za każdy następny 1 cm grubości warstwy | m2 |  | 60 | 0
14 | KNR 231/401/3 | Rowki pod krawężniki i ławy krawężnikowe, 30 x 30 cm, grunt kategorii I - II | m |  | 30 | 0
15 | KNR 231/402/4 | Ławy pod krawężniki, betonowa z oporem | m3 |  | 20 | 0
16 | KNR 231/403/1 | Krawężniki betonowe, wystające 15 x 30 cm na podsypce piaskowej | m |  | 50 | 0
17 | KNR 231/407/3 | Obrzeża betonowe, 30 x 8 cm na podsypce piaskowej z wypełnieniem spoin piaskiem | m |  | 50 | 0
18 | KNR 231/407/6 | Obrzeża betonowe, dodatek za ustawienie na łukach o promieniu do 10 m | m |  | 50 | 0
19 | KNR 231/502/3 | Chodniki z płyt betonowych, 35 x 35 x 5 cm na podsypce cementowo - piaskowej z wypełnieniem spoin zaprawą cementową, płytki z rozbiórki | m2 |  | 50 | 0
20 | KNR 231/502/4 | Chodniki z płyt betonowych, 50 x 50 x 6 cm na podsypce cementowo - piaskowej z wypełnieniem spoin zaprawą cementową, płytki z rozbiórki | m2 |  | 50 | 0
21 | KNR 231/511/2 (1) | Nawierzchnie z kostki brukowej betonowej, grubość 6 cm, na podsypce cementowo - piaskowej, kostka z rozbiórki | m2 |  | 10 | 0
22 | KNR 231/511/3 (1) | Nawierzchnie z kostki brukowej betonowej, grubość 8 cm, na podsypce cementowo - piaskowej, kostka z rozbiórki | m2 |  | 10 | 0
23 | KNR 231/1106/1 (1) | Remonty cząstkowe nawierzchni bitumicznych mieszankami mienarlno - bitumicznymi, mineralno - asfaltowa, grysowa zamknięta | t |  | 10 | 0
Ogółem ODTWORZENIE NAWIERZCHNI I CHODNIKÓW | [5 empty] | 0
Wartość kosztorysu netto | [5 empty] | 0
VAT (23 %) | [5 empty] | 0
Wartość kosztorysu brutto | [5 empty] | 0