## Przedmiar
5.2. Przedmiar.
OGÓLNE | [6 empty] | INSTALACJA ELEKTRYCZNA | [5 empty] | INSTALACJA WOD-KAN | [6 empty] | INSTALACJA GAZU |  |  |  |  | JEDNOSTKOWE ZYSKI CIEPŁA |  |  |  | CENY KATALOGOWE
L.p. | Nazwa | Specyfikacja urządzenia | Producent / typ | Wymiar [mm] | Tolerancje [mm] | Ilość [szt.] | Moc [kW] |  | Zasilanie |  |  | Uwagi | W.Z. | W.C. | Minimalny odpływ | Instalacja [Technol. / Sanit.] | Wys. Przyłączy |  | Uwagi | Moc [kW] |  | Q GAZ [Nm³/h] |  | Uwagi | Ciepło jawne [W] | Ciepło utajone [W] | Para wodna [g/h] | Ciepło całkowite [W] | Cena katalogowa netto | Wartość | VAT | Wartośc brutto
[7 empty] | Jedn. | Całk. | [V] | G/W | h [cm] | [5 empty] | Zasilanie | Odpływ |  | jedn. | całk. | jedn. | całk.
1 | Waga magazynowa do 150kg | Waga magazynowa, legalizowana, zakres 150kg, dokładnosć 50g, zasilanie 230V, zasilacz w komplecie, ruchomy wyświetlacz, platforma ze stali nierdzewnej | Stalgast 732151 | 550x668x920 | długość +/- 50mm głębokość +/- 50mm wysokość +/- 100mm | 1 | 0.1 | 0.1 | 230V | G 1f 16A | 110cm | [13 empty] | 17.5 | - | - | 17.5 |  | 0 | 23 | 0
2 | Regał ażurowy | Regał magazynowy chromowany 4 półki, mocowanie półek z regulowaną wysokością, udźwig jednej półki do 200kg, wykonanie ze stali chromowanej | Stalgast 680122 | 1220x455x1800 | długość +/- 50mm głębokość +/- 50mm wysokość +/- 100mm | 1 | [23 empty] | 0 | 23 | 0
3 | Szafa chłodnicza 129l | Szafa chłodnicza lakierowana, wnętrze z ABS, V=129l, nośność półek do 8kg, cichy agregat, 3 półki, zakres temperatur ±0°C÷+10°C, | Stalgast 880173 | 600x585x855 | długość +/- 1mm głębokość +/- 1mm wysokość +/- 10mm | 1 | 0.1 | 0.1 | 230V | G 1f 16A | 210cm | [13 empty] | 70 | - | - | 70 |  | 0 | 23 | 0
4 | Regał ażurowy | Regał magazynowy chromowany 4 półki, mocowanie półek z regulowaną wysokością, udźwig jednej półki do 200kg, wykonanie ze stali chromowanej | Stalgast 681152 | 1525x610x1800 | długość +/- 50mm głębokość +/- 50mm wysokość +/- 100mm | 8 | [23 empty] | 0 | 23 | 0
5 | Regał ażurowy | Regał magazynowy chromowany 4 półki, mocowanie półek z regulowaną wysokością, udźwig jednej półki do 200kg, wykonanie ze stali chromowanej | Stalgast 681122 | 1220x610x1800 | długość +/- 50mm głębokość +/- 50mm wysokość +/- 100mm | 3 | [23 empty] | 0 | 23 | 0
6 | Zamrażarka 466l | Zamrażarka skrzyniowa z pokrywą ze stali nierdzewnej, temperatura min -18°C, ponemność V=466l, grube ścianki izolacyjne, rozmrazanie ręczne | Stalgast 883466 | 1485x695x850 | długość +/- 50mm głębokość +/- 50mm wysokość +/- 100mm | 1 | 0.23 | 0.23 | 230V | G 1f 16A | 110cm | [13 empty] | 140 | - | - | 140 |  | 0 | 23 | 0
7 | Szafa chłodnicza 361l | Szafa chłodnicza lakierowana, wnętrze z tworzywa, V=361l, nośność półek do 8kg, cichy agregat, wymuszony obiek powietrza, 3 półki, zakres temperatur ±0°C÷+8°C, | Stalgast 880400 | 600x600x1850 | długość +/- 1mm głębokość +/- 1mm wysokość +/- 10mm | 2 | 0.13 | 0.26 | 230V | G 1f 16A | 210cm | [13 empty] | 70 | - | - | 70 |  | 0 | 23 | 0
8 | Szafa chłodnicza 620l | Szafa chłodnicza lakierowana, wnętrze z tworzywa, V=620l, nośność półek do 8kg, cichy agregat, wymuszony obiek powietrza, 3 półki, zakres temperatur ±0°C÷+8°C, | Stalgast 880600 | 775x695x1900 | długość +/- 1mm głębokość +/- 1mm wysokość +/- 10mm | 3 | 0.13 | 0.39 | 230V | G 1f 16A | 210cm | [13 empty] | 70 | - | - | 70 |  | 0 | 23 | 0
9 | Obieraczka | Obieraczk ado ziemniaków 12kg, P=0,55kW, wsad od 12kg, poliwęglanowa pokrywa z wyłącznikiem bezpieczeństwa, czasomiwrz z regulacją do 5 min | Stalgast 789120 | 450x830x930 | długość +/- 50mm głębokość +/- 50mm wysokość +/- 100mm | 1 | 0.55 | 0.55 | 400V | G 3f 16A |  |  | ¾" |  | DN50 | T | 50cm | 0cm | [6 empty] | 105 | - | - | 105 |  | 0 | 23 | 0
10 | Zlew bez półki R | Stół ze zlewem 1-komorowym, komora 500x500mm po prawej, syfon, rant tylny, bez półki, nóżki regulowane, wykonanie ze stali nierdzewnej o zawartości chromu min 17,5%, otwór do baterii sztorcowej | Edenox | 1800x700x850 | długość +/- 1mm głębokość +/- 1mm wysokość +/- 1mm | 1 | [6 empty] | ½" | ½" | DN50 | T | 35cm | 30cm | [11 empty] | 0 | 23 | 0
11 | Stół z półką i modułem szuflad po L | Stół z półką i modułem 2 szuflad po lewej stronie, rant tylny, nóżki regulowane, wykonanie ze stali nierdzewnej o zawartości chromu min 17,5% | Edenox | 1600x600x850 | długość +/- 1mm głębokość +/- 1mm wysokość +/- 1mm | 1 | [23 empty] | 0 | 23 | 0
12 | Zlew 2-komorowy bez półki R | Stół ze zlewem 2-komorowym, komory 400x400mm po prawej, syfon, rant tylny, bez półki, nóżki regulowane, wykonanie ze stali nierdzewnej o zawartości chromu min 17,5%, otwór do baterii sztorcowej | Edenox | 1300x600x850 | długość +/- 1mm głębokość +/- 1mm wysokość +/- 1mm | 1 | [6 empty] | ½" | ½" | DN50 | T | 35cm | 30cm | [11 empty] | 0 | 23 | 0
13 | Mikser spiralny 18kg | Mikser spiralny 22l, do ciast ciężkich, dzieża nie wyjmowana 360mm, max ilość wsadu 15kg, kółka | Stalgast 786202 | 400x690x630 | długość +/- 50mm głębokość +/- 50mm wysokość +/- 100mm | 1 | 0.9 | 0.9 | 230V | G 1f 16A | 110cm | [13 empty] | 157.5 | - | - | 157.5 |  | 0 | 23 | 0
14 | Basen głębokość 400mm | Stół z basenem 1-komorowym, komora h=400mm, syfon, rant tylny, bez półki, nóżki regulowane, wykonanie ze stali nierdzewnej o zawartości chromu min 17,5%, otwór do baterii sztorcowej | Edenox | 1000x700x850 | długość +/- 1mm głębokość +/- 1mm wysokość +/- 1mm | 1 | [6 empty] | ½" | ½" | DN50 | T | 35cm | 30cm | [11 empty] | 0 | 23 | 0
15 | Bateria gastronomiczna z prysznicem i wylewką | Bateria gastronomincza prisznicowa z wylewką. Stojąca, 1 otoworowa, spryskiwacz na sprężynie o długości 850mm z zaworem w formie "klamki", wylewka 280mm, bateria na kurki | Edenox |  |  | 2 | [23 empty] | 0 | 23 | 0
16 | Regał ażurowy | Regał magazynowy chromowany 4 półki, mocowanie półek z regulowaną wysokością, udźwig jednej półki do 200kg, wykonanie ze stali chromowanej | Stalgast 681062 | 610x610x1800 | długość +/- 50mm głębokość +/- 50mm wysokość +/- 100mm | 1 | [23 empty] | 0 | 23 | 0
17 | Szafa chłodnicza 700l inox, dostosowana do GN | Szafa chłodnicza ze stali nierdzewnej, GN2/1, V=589l, cichy agregat, 3 półki, zakres temperatur -2°C÷+8°C, wnętrze ze stali nierdzewnej, elektroniczny sterownik z wyświetlaczem, automatycnze odszranianie, automatycnze odparowanie skroplin, izolacja z PU, samodomykające drzwi z zamkiem na klucz, oświetlenie komory | Stalgast 840620 | 740x830x2000 | długość +/- 1mm głębokość +/- 1mm wysokość +/- 10mm | 2 | 0.42 | 0.84 | 230V | G 1f 16A | 210cm | [13 empty] | 280 | - | - | 280 |  | 0 | 23 | 0
18 | Stół z półką i modułem szuflad po L | Stół z półką i modułem 2 szuflad po lewej stronie, rant tylny, nóżki regulowane, wykonanie ze stali nierdzewnej o zawartości chromu min 17,5% | Edenox | 1700x700x850 | długość +/- 1mm głębokość +/- 1mm wysokość +/- 1mm | 1 | [23 empty] | 0 | 23 | 0
19 | Zlew z półką L | Stół ze zlewem 1-komorowym, komora 500x500mm po lewej, syfon, rant tylny, półka, nóżki regulowane, wykonanie ze stali nierdzewnej o zawartości chromu min 17,5%, otwór do baterii sztorcowej | Edenox | 2000x700x850 | długość +/- 1mm głębokość +/- 1mm wysokość +/- 1mm | 2 | [6 empty] | ½" | ½" | DN50 | T | 35cm | 30cm | [11 empty] | 0 | 23 | 0
20 | Maszynka do mięsa do 160kg/h | Maszyna do mielenia mięsa, P=0,8kW, ślimak i taca ze stali nierdzewnej, rewersy w celu łatwiejszego odkręcania sitka, praca ciągłą do 8h, sitka 5 i 8 mm, średnica sitka 68mm, zdejmowana głowica, antupoślizgowe nółżki, zabezpieczenie przeciwprzeciążeniowe | Stalgast 721121 | 499x270x550 | długość +/- 50mm głębokość +/- 50mm wysokość +/- 100mm | 1 | 0.8 | 0.8 | 230V | G 1f 16A | 110cm | [13 empty] | 140 | - | - | 140 |  | 0 | 23 | 0
21 | Szatkownica do warzyw CL50 | Szatkownica do warzyw, P=0,55kW, asynchroniczny silnik, automatycnzy start po zamknięciu popychacza, malowana komora robocza i pokrywa, blok silnika z poliwęglanu, możliwośc krojenia w plastry, wiórki, słupki, kostkę oraz frytki, zestaw tarcz: plastry 2mm, plastry 5mm, wiórki 1,5mm, słupki 2x10mm, zestaw do kostki | Stalgast 713500 | 300x350x555 | długość +/- 50mm głębokość +/- 50mm wysokość +/- 100mm | 1 | 0.55 | 0.55 | 230V | G 1f 16A | 110cm | [13 empty] | 105 | - | - | 105 |  | 0 | 23 | 0
22 | Waga pomocnicza wodoodporna do 15kg | Waga pomocnicza wodoodporna, stal nierdzewna, zakres 15kg, dokładność 2g, IP68, 2 wyświetlacze ciekłokrystaliczne, zabezpieczenie przed przeciążeniem, wielokrotne tarowanie, zasilacz, regulowane nóżki | Stalgast 730151 | 256x280x121 | długość +/- 50mm głębokość +/- 50mm wysokość +/- 50mm | 1 | 0.1 | 0.1 | 230V | G 1f 16A | 110cm | [13 empty] | 17.5 | - | - | 17.5 |  | 0 | 23 | 0
23 | Stół z półką z wycięciem na pilaster | Stół z półką, rant tylny, nóżki regulowane, wykonanie ze stali nierdzewnej o zawartości chromu min 17,5%, z tyłu wycięcie na pilaster wg obmiaru z natury | Edenox | 2100x700x850 | długość +/- 1mm głębokość +/- 1mm wysokość +/- 1mm | 1 | [23 empty] | 0 | 23 | 0
24 | Zlew z półką L | Stół ze zlewem 1-komorowym, komora 500x500mm po lewej, syfon, rant tylny, półka, nóżki regulowane, wykonanie ze stali nierdzewnej o zawartości chromu min 17,5%, otwór do baterii sztorcowej | Edenox | 1700x700x850 | długość +/- 1mm głębokość +/- 1mm wysokość +/- 1mm | 1 | [6 empty] | ½" | ½" | DN50 | T | 35cm | 30cm | [11 empty] | 0 | 23 | 0
25 | Stół z półką i modułem szuflad po R | Stół z półką i modułem 2 szuflad po prawej stronie, rant tylny, nóżki regulowane, wykonanie ze stali nierdzewnej o zawartości chromu min 17,5% | Edenox | 1700x700x850 | długość +/- 1mm głębokość +/- 1mm wysokość +/- 1mm | 1 | [23 empty] | 0 | 23 | 0
26 | Krajalnica d=250 | Krajalnica do wędlin i seró z powłoką nieprzywierajacą, nóż d=250mm, osłona noża i taca z anodowanego aluminium, osłona noża z wgłębieniami pokryta powłoką zapobiegającą przywieraniu, wentylowany silnik, ostrzałka, max grubość cięcia 10mm, nieprzywierający nóż, pokrętło regulacji grubości krojenia | Stalgast 722252 | 380x490x380 | długość +/- 50mm głębokość +/- 50mm wysokość +/- 100mm | 1 | 0.32 | 0.32 | 230V | G 1f 16A | 110cm | [13 empty] | 52.5 | - | - | 52.5 |  | 0 | 23 | 0
27 | Stół centralny z półką | Stół z półką centralny, bez rantu, nóżki regulowane, wykonanie ze stali nierdzewnej o zawartości chromu min 17,5% | Edenox | 2000x700x850 | długość +/- 1mm głębokość +/- 1mm wysokość +/- 1mm | 1 | [23 empty] | 0 | 23 | 0
28 | Stół z półką centralny | Stół z półką centralny, bez rantu, nóżki regulowane, wykonanie ze stali nierdzewnej o zawartości chromu min 17,5% | Edenox | 1400x600x850 | długość +/- 1mm głębokość +/- 1mm wysokość +/- 1mm | 2 | [23 empty] | 0 | 23 | 0
29 | Taboret elektryczny | Taboret elektryczny, P=5kW, konstrukcja ze stali nierdzewnej, płyta grzejąca d=400mm, regulowane nóżki | Stalgast 773020 | 580x580x380 | długość +/- 1mm głębokość +/- 1mm wysokość +/- 10mm | 2 | 5 | 10 | 400V | G 3f 16A | 60cm | [13 empty] | 1000 | 400 | 590 | 1400 |  | 0 | 23 | 0
30 | Trzon kuchenny 6-płytowy | Trzon kuchenny elektrycnzy 6-płytowy, P=15,6kW, konstrukcja ze stali nierdzewnej, płyty grzejąca d=220mm, regulowane nóżki, sześciosrtopniowy zakres pracy, tłoczona płyta górna | Stalgast 979600 | 1200x700x850 | długość +/- 1mm głębokość +/- 1mm wysokość +/- 10mm | 1 | 15.6 | 15.6 | 400V | G 3f 32A | 60cm | [13 empty] | 3120 | 1248 | 1840.8 | 4368 |  | 0 | 23 | 0
31 | Stół z półką | Stół z półką, rant tylny, nóżki regulowane, wykonanie ze stali nierdzewnej o zawartości chromu min 17,5% | Edenox | 1200x600x850 | długość +/- 1mm głębokość +/- 1mm wysokość +/- 1mm | 1 | [23 empty] | 0 | 23 | 0
32 | Stół z półką i modułem szuflad po R | Stół z półką i modułem 2 szuflad po prawej stronie, rant tylny, nóżki regulowane, wykonanie ze stali nierdzewnej o zawartości chromu min 17,5% | Edenox | 1200x700x850 | długość +/- 1mm głębokość +/- 1mm wysokość +/- 1mm | 1 | [23 empty] | 0 | 23 | 0
33 | Stół z półką | Stół z półką, rant tylny, nóżki regulowane, wykonanie ze stali nierdzewnej o zawartości chromu min 17,5% | Edenox | 1200x700x850 | długość +/- 1mm głębokość +/- 1mm wysokość +/- 1mm | 1 | [23 empty] | 0 | 23 | 0
34 | Piec konwekcyjno-parowy 5x1/1GN | Piec konwekcyjno-parowy 5x1/1GN, P=9,3kW, system myjący, odległość między półkami 67mm, oświetlenie led, zestaw odłączeniowy, sterowanie elektroniczne | Unox Cheftop 5GN | 750x783x675 | długość +/- 1mm głębokość +/- 1mm wysokość +/- 10mm | 1 | 9.3 | 9.3 | 400V | G 3f 32A | 60cm |  | ¾" |  | DN50 | T | 50cm | 0cm | [6 empty] | 1116 | 1674 | 1804.2 | 2790 |  | 0 | 23 | 0
35 | Piec konwekcyjno-parowy 7x1/1GN | Piec konwekcyjno-parowy 7x1/1GN, P=11,7kW, system myjący, odległość między półkami 67mm, oświetlenie led, zestaw odłączeniowy, sterowanie elektroniczne | Unox Cheftop 7GN | 750x783x843 | długość +/- 1mm głębokość +/- 1mm wysokość +/- 10mm | 1 | 11.7 | 11.7 | 400V | G 3f 32A | 60cm |  | ¾" |  | DN50 | T | 50cm | 0cm | [6 empty] | 1404 | 2106 | 2269.8 | 3510 |  | 0 | 23 | 0
36 | Podstawa do pieców 7+5GN | Podstawa pod piec, stal nierdzewna, dostosowana do dostarczanego modelu pieca | Stalgast | wg rys. |  | 1 | [23 empty] | 0 | 23 | 0
37 | Wózek kelnerski z standard 3-półkowy | Wózek kelnerski ze stali nierdzewnej, skręcany, 3-półkowy, max obciążenie 75kg, gumowe kółka z hamulcami | Stalgast 661030 | 860x540x920 | długość +/- 1mm głębokość +/- 1mm wysokość +/- 10mm | 3 | [23 empty] | 0 | 23 | 0
38 | Zlew załadowczy z wycięciem na pilaster na domiar zaczep po L na 4 nogach | Zlew załadowczy do zmywarki kapturowej. Dostosowany do pracy prostej w kierunku od lewej do prawej, zaczepy po lewej dostosowane do dostarczanej zmywarki (poz. 39), bez półki, zlew centralnie, syfon, otwór do baterii sztorcowej, z obniżoną prowadnicą do koszy, rant tylny, na 4 nogach, nóżki regulowane, konstrukcja spawana, wykonanie ze stali nierdzewnej o zawartości chromu min 17,5%, z wycięciem na pilaster według obmiaru z natury | Edenox | 1600x750x850 | długość +/- 1mm głębokość +/- 1mm wysokość +/- 1mm | 1 | [6 empty] | ½" | ½" | DN50 | T | 35cm | 30cm | [11 empty] | 0 | 23 | 0
39 | Zmywarka Kapturowa z odzyskiem ciepła i pary | Zmywarka do naczyń kpturowa. Wydajność min. 40/24/17 koszy /h, czas trwania programu max. 90/150/210s (+ 30s na odzysk ciepła od oparów), rozmiar kosza 500x500mm, wysokość wsuwu w zakresie 440mm, Sterowanie elektroniczne, detekcja przecieków, przedłużanie czasu mycia w zależności od temperatury, pompa spustowa, system oczyszczania wody mującej, automatycnze samooczyszczanie po opróżnieniu zbiornika, osłona tylnej scianki, odzyskiwanie ciepła z powietrza odlotowego w celu ograniczenia zaparowania pomieszczenia, moc min 10,6kW | Meiko Upster H AirConcept | 635x750x2140 | długość +/- 50mm głębokość +/- 50mm wysokość +/- 100mm | 1 | 10.6 | 10.6 | 400V | G 3f 16A | 60cm |  | ¾" |  | DN50 | T | 50cm | 50cm | [6 empty] | 1200 | 200 | 400 | 1400 |  | 0 | 23 | 0
40 | Stół odbiorczy zaczep po R na 4 nogach | Stół odbiorczy do zmywarki kapturowej. Dostosowany do pracy prostej w kierunku od lewej do prawej, zaczepy po lewej dostosowane do dostarczanej zmywarki (poz. 39), bez półki, z obniżoną prowadnicą do koszy, rant tylny, na 4 nogach, nóżki regulowane, konstrukcja spawana, wykonanie ze stali nierdzewnej o zawartości chromu min 17,5% | Edenox | 1600x750x850 | długość +/- 1mm głębokość +/- 1mm wysokość +/- 1mm | 1 | [23 empty] | 0 | 23 | 0
41 | Szafa przelotowa drzwi otwierane skrzydłowe | Szafa przelotowa, drzwi dwuskrzydłowe. Srodkowa półka stała, w komorach po 1 półce przestawnej, konstrukcja spawana, wykonanie ze stali nierdzewnej o zawartości chromu min 17,5% | Edenox | 1000x600x2000 | długość +/- 1mm głębokość +/- 1mm wysokość +/- 1mm | 3 | [23 empty] | 0 | 23 | 0
[29 empty] | Suma: | 0 |  | 0