## Arkusz1
Załącznik nr …..
Specyfikacja techniczna prowadzonej maszyny myjąco - suszącej
Lp. | Parametr | Wymagania minimalne
1. | Szerokość robocza | min. 43 cm
2. | Szerokość ssawy | min. 76 cm
3. | Wydajność | min. 1700 m2/h
4. | Napęd | ze szczotki
5. | Napięcie | 24 V
6. | Liczba szczotek | 1 tarczowa
7. | Prędkość robocza | do 4 km/h
8. | Pojemność zbiornika wody czystej | min. 30 l
9. | Pojemność zbiornika wody brudnej | min. 30 l
10. | Waga bez baterii | 101 kg
11. | Waga maszyny gotowej do pracy | do 179 kg maksymalnie
12. | Czas pracy | min. 2h ciągłej
13. | Ładowanie pełne | od 8 do 9 h
14. | Moc | min. 1,13 kW
15. | Moc silnika ssącego | min. 0,41 kW
16. | Wyposażenie maszyny w system Aquastop (potwierdzony certyfikatem) | system oszczędzania płynu
17. | System zapobiegania dostawaniu się zawilgocenia do silnika | tak
18. | Moc silnika szczotek | min. 0,72 kW
19. | Dostępność serwisu | 48 h
20 | Certyfikowany zbiornik antybakteryjny | tak
21 | Nieodpłatne szkolenie w momencie dostawy maszyny, obejmujące teorię użytkowania maszyny oraz praktyczne przeszkolenie w zakresie obsługi i konserwacji | tak