## A.1 Serwer
Część | Specyfikacja | Liczba | nazwa wykonawcy | Model/Producent | Cena jedn. netto | Cena jedn. brutto | Wartość netto | Wartość brutto | termin dostawy w dniach od zawarcia umowy
A.1 | Serwer aplikacyjny parametry minimalne: Chassis with Up to 24 x 2.5" Hard Drives for 2CPU No Trusted Platform Module 2 x Intel® Xeon® Gold 5218 2.3G, 16C/32T, 10.4GT/s, 22M Cache, Turbo, HT (125W) DDR4-2666 8 x 64GB RDIMM, 3200MT/s, Dual Rank 2 x 960GB SSD SAS Read Intensive 12Gbps 512 2.5in Hot-plug AG Drive, 1 DWPD, 1752 TBW PERC H740P RAID Controller, 8Gb NV Cache, Adapter, Low Profile iDRAC9 Enterprise with OpenManage Enterprise Advanced Broadcom 57412 Dual Port 10GbE SFP+ & 5720 Dual Port 1GbE BASE-T rNDC Intel X710 Quad Port 10GbE SFP+ Adapter, PCIe Full Height Riser Config 6, 5 x8, 3 x16 slots, Single-Wide GPU compatible PowerEdge 2U Standard Bezel ReadyRails™ Sliding Rails With Cable Management Arm Dual, Hot-plug, Redundant Power Supply (1+1), 1100W 2 x Rack Power Cord 2M (C13/C14 10A) Windows Server® 2019 Standard,16CORE,FI,No Med,No CAL, Multi Language Windows Server® 2019 Standard Edition, Add License,16CORE,NO MEDIA/KEY Windows Server® 2019 Standard,Media Kit, Multi Language ProSupport Plus Next Business Day, 84 Mies. Keep Your Hard Drive For Enterprise, 84 Mies. Zamawiajacy dopuszcza rozwiązania równoważne dla wszystkich parametrów. | 2 | Media-Pol | Dell R740xd | 68590 | 84365.7 | 137180 | 168731.4 | 14 dni
Część | Specyfikacja | Liczba | nazwa wykonawcy | Model/Producent | Cena jedn. netto | Cena jedn. brutto | Wartość netto | Wartość brutto | termin dostawy w dniach od zawarcia umowy
A.1 | Serwer aplikacyjny parametry minimalne: Chassis with Up to 24 x 2.5" Hard Drives for 2CPU No Trusted Platform Module 2 x Intel® Xeon® Gold 5218 2.3G, 16C/32T, 10.4GT/s, 22M Cache, Turbo, HT (125W) DDR4-2666 8 x 64GB RDIMM, 3200MT/s, Dual Rank 2 x 960GB SSD SAS Read Intensive 12Gbps 512 2.5in Hot-plug AG Drive, 1 DWPD, 1752 TBW PERC H740P RAID Controller, 8Gb NV Cache, Adapter, Low Profile iDRAC9 Enterprise with OpenManage Enterprise Advanced Broadcom 57412 Dual Port 10GbE SFP+ & 5720 Dual Port 1GbE BASE-T rNDC Intel X710 Quad Port 10GbE SFP+ Adapter, PCIe Full Height Riser Config 6, 5 x8, 3 x16 slots, Single-Wide GPU compatible PowerEdge 2U Standard Bezel ReadyRails™ Sliding Rails With Cable Management Arm Dual, Hot-plug, Redundant Power Supply (1+1), 1100W 2 x Rack Power Cord 2M (C13/C14 10A) Windows Server® 2019 Standard,16CORE,FI,No Med,No CAL, Multi Language Windows Server® 2019 Standard Edition, Add License,16CORE,NO MEDIA/KEY Windows Server® 2019 Standard,Media Kit, Multi Language ProSupport Plus Next Business Day, 84 Mies. Keep Your Hard Drive For Enterprise, 84 Mies. Zamawiajacy dopuszcza rozwiązania równoważne dla wszystkich parametrów. | 2 | Silesiatech Sp z o.o. | Fujitsu Primergy 2540 | 77503.4 | 95329.182 | 155006.8 | 190658.364 | 10 dni

## A.2 Macierz dyskowa
Część | Specyfikacja | Liczba | Nazwa wykonawcy | Model/Producent | Cena jedn. netto | Cena jedn. brutto | Wartość netto | Wartość brutto | termin dostawy w dniach od zawarcia umowy
A.2 poz 1 | Macierz dyskowa parametry minimalne: Dell EMC ME4024 Storage Array 10Gb iSCSI SFP+ 8 Port Dual Controller 8 x Transceiver, 10Gb SFP+, Short Range 6 x 3.84TB SSD SAS Read Intensive 12Gbps 512 2.5in Hot-plug AG Drive 18 x Hard Drive Filler 2.5in, Single Blank ME4 2U Bezel Rack Rails 2U Power Supply, 580W, Redundant, Flex 2 x Rack Power Cord 2M (C13/C14 10A) 3Yr ProSupport and Next Business Day On-Site Service 3Yr Data Protection - Keep Your Hard Drive for Enterprise Dopuszcza sie rozwiązania równoważne dla wszytskich podanych parametrów. | 1 | Media-Pol | Dell EMC ME4024 | 171600 | 211068 | 171600 | 211068 | 14 dni
A.2 poz 2 | Dodatkowe dyski do macierzy: parametry minimalne 3.84TB SSD SAS Read Intensive 12Gbps 512 2.5in Hot-plug AG Drive lub równoważne | 6 | Media-Pol | Dell | 12900 | 15867 | 77400 | 95202 | 14 dni
[6 empty] | RAZEM | 171600 | 211068
Część | Specyfikacja | Liczba | Nazwa wykonawcy | Model/Producent | Cena jedn. netto | Cena jedn. brutto | Wartość netto | Wartość brutto | termin dostawy w dniach od zawarcia umowy
A.2 poz 1 | Macierz dyskowa parametry minimalne: Dell EMC ME4024 Storage Array 10Gb iSCSI SFP+ 8 Port Dual Controller 8 x Transceiver, 10Gb SFP+, Short Range 6 x 3.84TB SSD SAS Read Intensive 12Gbps 512 2.5in Hot-plug AG Drive 18 x Hard Drive Filler 2.5in, Single Blank ME4 2U Bezel Rack Rails 2U Power Supply, 580W, Redundant, Flex 2 x Rack Power Cord 2M (C13/C14 10A) 3Yr ProSupport and Next Business Day On-Site Service 3Yr Data Protection - Keep Your Hard Drive for Enterprise Dopuszcza sie rozwiązania równoważne dla wszytskich podanych parametrów. | 1 | Silesiatech Sp z o.o. | Fujitsu DX100S5 | 99000 | 121770 | 99000 | 121770 | 45 dni
A.2 poz 2 | Dodatkowe dyski do macierzy: parametry minimalne 3.84TB SSD SAS Read Intensive 12Gbps 512 2.5in Hot-plug AG Drive lub równoważne | 6 | Silesiatech Sp z o.o. | Fujitsu SSD SAS 3.84 TB | 11500 | 14145 | 69000 | 84870 | 45 dni
[6 empty] | RAZEM | 168000 | 206640

## A.3 Macierz dyskowa admin
Część | Specyfikacja | Liczba | Nazwa wykonawcy | Model/Producent | Cena jedn. netto | Cena jedn. brutto | Wartość netto | Wartość brutto | termin dostawy w dniach od zawarcia umowy
A.3 | Macierz dyskowa administracyjna 2,5"/3,5" - 4 szt. RAID 0, 1, 5, 6, 10, Basic, JBOD, Synology Hybrid RAID Rodzaje wyjść / wejść: USB 3.0 - 2 szt., RJ-45 10/100/1000 (LAN) - 2 szt., eSATA - 1 szt., AC-in (wejście zasilania) - 1 szt., RS232 - 1 szt. 3 dyski 3,5" SATA 2TB (4TB dostępnych danych) możliwość rozszerzenia o kolejne 5 dysków Dopuszcza sie rozwiązania równoważne dla wszytskich podanych parametrów. | 1 | Media-Pol | Synology RS819 Rack | 5950 | 7318.5 | 5950 | 7318.5 | 14 dni

## A.4 Szafa serwerowa
Część | Specyfikacja | Liczba | Nazwa wykonawcy | Model/Producent | Cena jedn. netto | Cena jedn. brutto | Wartość netto | Wartość brutto | termin dostawy w dniach od zawarcia umowy
A.4 poz 1 | szafa stojąca rack 19 parametry: Wysokość U: 42U Drzwi (przód/tył): stalowe perforowane(I)/stalowe perforowane dwuskrzydłowe(F) Nośność: 800 kg Wysokość całkowita: 2055 mm Szerokość całkowita: 600 mm Głębokość zewnętrzna: 1000 mm Głębokość montażowa: 700 mm Gł. montażowa max: 910 mm WYPOSAŻENIE - Półka: 3 szt. - Listwa zasilająca: 1 szt. - Wentylator: 4 szt. - Zestaw montażowy rack: 40 kpl. - Zamek: 2 szt. - Kółka: 4 szt. - Nóżki: 4 szt Dopuszcza sie rozwiązania równoważne dla wszytskich podanych parametrów. | 2 | Media-Pol | SPEC NCB-STD | 3890 | 4784.7 | 7780 | 9569.4 | 14 dni
A.4 poz 2 | listwa zasilająca pozioma do szaf rack 19 8xSCHUKO, 16A, 3m, wtyk C14 | 1 | Media-Pol | Gembird EG-PDU-012-C14 | 85 | 104.55 | 85 | 104.55 | 14 dni
A.4 poz 3 | Montowalny w szafie serwerowej zasilacz awaryjny Smart-UPS on-line o pojemności napędu wyjścia 5000 VA i mocy wyjściowej 4500 W to wydajne i niezawodne urządzenie podtrzymujące działanie serwerów w razie awarii prądu. Produkt został wyposażony w 12 gniazd sieciowych, typy wyjść AC zastosowane w rozwiązaniu to C13 i C19 coupler, dodatkowo dostępne są także port USB 2.0 oraz szeregowy port komunikacyjny. Bateria została wykonana w technologii Sealed Lead Acis (VRLA) i wymaga 3-godzinnego ładowania przed ponownym użyciem. Dopuszcza sie rozwiązania równoważne dla każdego parametru. | 1 | Media-Pol | SRT5KXLI APC Smart-UPS SRT 5000VA/4500W 230V | 18980 | 23345.4 | 18980 | 23345.4 | 14 dni
A.4 poz 4 | Konsola modułowa KVM LCD, Wave KVM, 19", 16-portowy KVM, 1U, pojedyncza szyna Przyłącze KVM, Wave KVM, combo (PS/2 + USB), 3,0 m. Dopuszcza się rozwiązania równoważne dla każdego parametru. | 1 | Media-Pol | KVM 07470 | 3855 | 4741.65 | 3855 | 4741.65 | 14 dni
[6 empty] | RAZEM | 30700 | 37761
Część | Specyfikacja | Liczba | Nazwa wykonawcy | Model/Producent | Cena jedn. netto | Cena jedn. brutto | Wartość netto | Wartość brutto | termin dostawy w dniach od zawarcia umowy
A.4 poz 1 | szafa stojąca rack 19 parametry: Wysokość U: 42U Drzwi (przód/tył): stalowe perforowane(I)/stalowe perforowane dwuskrzydłowe(F) Nośność: 800 kg Wysokość całkowita: 2055 mm Szerokość całkowita: 600 mm Głębokość zewnętrzna: 1000 mm Głębokość montażowa: 700 mm Gł. montażowa max: 910 mm WYPOSAŻENIE - Półka: 3 szt. - Listwa zasilająca: 1 szt. - Wentylator: 4 szt. - Zestaw montażowy rack: 40 kpl. - Zamek: 2 szt. - Kółka: 4 szt. - Nóżki: 4 szt Dopuszcza sie rozwiązania równoważne dla wszytskich podanych parametrów. | 2 | Silesiatech Sp z o.o. | START.LAN / LAMBERG / TRITON | 5585 | 6869.55 | 11170 | 13739.1 | 10 dni
A.4 poz 2 | listwa zasilająca pozioma do szaf rack 19 8xSCHUKO, 16A, 3m, wtyk C14 | 1 | Silesiatech Sp z o.o. | A-LAN | 130 | 159.9 | 130 | 159.9 | 10 dni
A.4 poz 3 | Montowalny w szafie serwerowej zasilacz awaryjny Smart-UPS on-line o pojemności napędu wyjścia 5000 VA i mocy wyjściowej 4500 W to wydajne i niezawodne urządzenie podtrzymujące działanie serwerów w razie awarii prądu. Produkt został wyposażony w 12 gniazd sieciowych, typy wyjść AC zastosowane w rozwiązaniu to C13 i C19 coupler, dodatkowo dostępne są także port USB 2.0 oraz szeregowy port komunikacyjny. Bateria została wykonana w technologii Sealed Lead Acis (VRLA) i wymaga 3-godzinnego ładowania przed ponownym użyciem. Dopuszcza sie rozwiązania równoważne dla każdego parametru. | 1 | Silesiatech Sp z o.o. | Fujitsu PY Online UPS 5kVA | 9360 | 11512.8 | 9360 | 11512.8 | 10 dni
A.4 poz 4 | Konsola modułowa KVM LCD, Wave KVM, 19", 16-portowy KVM, 1U, pojedyncza szyna Przyłącze KVM, Wave KVM, combo (PS/2 + USB), 3,0 m. Dopuszcza się rozwiązania równoważne dla każdego parametru. | 1 | Silesiatech Sp z o.o | Wave KVM, 19" | 6500 | 7995 | 6500 | 7995 | 10 dni
[6 empty] | RAZEM | 27160 | 33406.8

## A.5 Stacja robocza
Część | Specyfikacja | Liczba | Nazwa wykonawcy | Model/Producent | Cena jedn. netto | Cena jedn. brutto | Wartość netto | Wartość brutto | termin dostawy w dniach od zawarcia umowy
A.5 | Stacja robocza typu rack 19 " parametry: Intel Core i7-10700k Pamięć RAM 128 GB wsparcie dla DDR4 4600Mhz Złącza SATA x6 PCI-e 3 gen x2 PCI-e 4 gen x1 RAID-5 3x Dysk SSD 1TB Karta sieciowa 1xBase-T 1000/100 Karta sieciowa wieloportowa 4xBase-T 1000/100 Microsoft Windows 10 Pro Dopuszcza się rozwiązania równoważne do wszytskich parametrów. | 1 | Media-Pol | Dell T7920 | 45500 | 55965 | 45500 | 55965 | 14 dni
Część | Specyfikacja | Liczba | Nazwa wykonawcy | Model/Producent | Cena jedn. netto | Cena jedn. brutto | Wartość netto | Wartość brutto | termin dostawy w dniach od zawarcia umowy
A.5 | Stacja robocza typu rack 19 " parametry: Intel Core i7-10700k Pamięć RAM 128 GB wsparcie dla DDR4 4600Mhz Złącza SATA x6 PCI-e 3 gen x2 PCI-e 4 gen x1 RAID-5 3x Dysk SSD 1TB Karta sieciowa 1xBase-T 1000/100 Karta sieciowa wieloportowa 4xBase-T 1000/100 Microsoft Windows 10 Pro Dopuszcza się rozwiązania równoważne do wszytskich parametrów. | 1 | Silesiatech Sp z o.o | Fujitsu CELSIUS C780 | 14950 | 18388.5 | 14950 | 18388.5 | 30 dni

## A.6 Komputery stacjonarne
Część | Specyfikacja | Liczba | Nazwa wykonawcy | Model/Producent | Cena jedn. netto | Cena jedn. brutto | Wartość netto | Wartość brutto | termin dostawy w dniach od zawarcia umowy
A.6 poz 1 | Komputer stacjonarny o parametrach: Intel Core i3-101000 Pamięć RAM 8 GB Dysk SSD 256 GB Ekran 15,6" Full HD Zainstalowany system Microsoft Windows 10 Pro 3-letnia gwarancja producenta On-Site NBD Dopuszcza się rozwiązania równoważne dla wszystkich parametrów. | 50 | Media-Pol | Lenovo V50s | 2059 | 2532.57 | 102950 | 126628.5 | 14 dni
A.6 poz 2 | Monitor o parametrach: Przekątna ekranu: 21,5'' Rozdzielczość ekranu: Full HD (1920 x 1080) Format ekranu: 16:9 Częstotliwość odświeżania: 60 Hz Kontrast: 1000:1; 8000000:1 (Dynamiczny) Złącza wejścia / wyjścia: 1 x HDMI 1.4; 1 x VGA Wymiary: Wysokość: 38,52 cm; Szerokość: 48,89 cm; Głębokość: 15,28 cm Waga: 3,45 kg (Z podstawą i kablami) Wbudowana kamera mikrofon i głośniki Gwarancja: 3 lata (Producenta) Dopuszcza sie rozwiązania równoważne dla wszystkich parametrów. | 50 | Media-Pol | DELL SE2219H | 0 | 0 | 0 | 0 | 14 dni
[6 empty] | RAZEM | 102950 | 126628.5
Część | Specyfikacja | Liczba | Nazwa wykonawcy | Model/Producent | Cena jedn. netto | Cena jedn. brutto | Wartość netto | Wartość brutto | termin dostawy w dniach od zawarcia umowy
A.6 poz 1 | Komputer stacjonarny o parametrach: Intel Core i3-101000 Pamięć RAM 8 GB Dysk SSD 256 GB Ekran 15,6" Full HD Zainstalowany system Microsoft Windows 10 Pro 3-letnia gwarancja producenta On-Site NBD Dopuszcza się rozwiązania równoważne dla wszystkich parametrów. | 50 | Silesiatech Sp z o.o | Fujitsu ESPRIMO | 2584.5 | 3178.935 | 129225 | 158946.75 | 10 dni
A.6 poz 2 | Monitor o parametrach: Przekątna ekranu: 21,5'' Rozdzielczość ekranu: Full HD (1920 x 1080) Format ekranu: 16:9 Częstotliwość odświeżania: 60 Hz Kontrast: 1000:1; 8000000:1 (Dynamiczny) Złącza wejścia / wyjścia: 1 x HDMI 1.4; 1 x VGA Wymiary: Wysokość: 38,52 cm; Szerokość: 48,89 cm; Głębokość: 15,28 cm Waga: 3,45 kg (Z podstawą i kablami) Wbudowana kamera mikrofon i głośniki Gwarancja: 3 lata (Producenta) Dopuszcza sie rozwiązania równoważne dla wszystkich parametrów. | 50 | Silesiatech Sp z o.o | Fujitsu DISPLAY X22-1 CAM(P) | 930 | 1143.9 | 46500 | 57195 | 10 dni
[6 empty] | RAZEM | 175725 | 216141.75

## A.7 Laptopy
Część | Specyfikacja | Liczba | Nazwa wykonawcy | Model/Producent | Cena jedn. netto | Cena jedn. brutto | Wartość netto | Wartość brutto | termin dostawy w dniach od zawarcia umowy
A.7 poz 1 | Notebook o parametrach: Intel Core i3-1005G1 Pamięć RAM 8 GB Dysk SSD 256 GB M.2 Ekran 15,6" Full HD Zainstalowany system Microsoft Windows 10 Pro Microsoft Office Home&Business 2019 3-letnia gwarancja producenta On-Site NBD Dopuszcza się rozwiązania równoważne dla wszystkich parametrów. | 13 | Media-Pol | HP 250G7 | 3490 | 4292.7 | 45370 | 55805.1 | brak
A.7 poz 2 | Stacja dokująca o parametrach: Technologia łączności: Przewodowy, Interfejs hosta: USB 3.2 Gen 1 (3.1 Gen 1) Type-C, Wtyk słuchawek: 3,5 mm. Prędkość transferu danych przez Ethernet LAN: 10,100,1000 Mbit/s. Kolor produktu: Czarny, Szybkość przesyłania danych: 10 Gbit/s, Typ HD: 4K Ultra HD. Rodzaj zasilania: DC, Napięcie wejściowe AC: 100 - 240 V, Częstotliwość wejściowa AC: 50 - 60 Hz. Obsługiwane systemy operacyjne Windows: Windows 10,Windows 7 Dopuszcza się rozwiązania równoważne dla wszystkich parametrów. | 2 | Media-Pol | Kensington SD2400T | 1590 | 1955.7 | 3180 | 3911.4 | brak
[6 empty] | RAZEM | 48550 | 59716.5
Część | Specyfikacja | Liczba | Nazwa wykonawcy | Model/Producent | Cena jedn. netto | Cena jedn. brutto | Wartość netto | Wartość brutto | termin dostawy w dniach od zawarcia umowy
A.7 poz 1 | Notebook o parametrach: Intel Core i3-1005G1 Pamięć RAM 8 GB Dysk SSD 256 GB M.2 Ekran 15,6" Full HD Zainstalowany system Microsoft Windows 10 Pro Microsoft Office Home&Business 2019 3-letnia gwarancja producenta On-Site NBD Dopuszcza się rozwiązania równoważne dla wszystkich parametrów. | 13 | Silesiatech Sp z o.o | Notebook Lifebook E5510 | 5006.4 | 6157.872 | 65083.2 | 80052.336 | 10 dni
A.7 poz 2 | Stacja dokująca o parametrach: Technologia łączności: Przewodowy, Interfejs hosta: USB 3.2 Gen 1 (3.1 Gen 1) Type-C, Wtyk słuchawek: 3,5 mm. Prędkość transferu danych przez Ethernet LAN: 10,100,1000 Mbit/s. Kolor produktu: Czarny, Szybkość przesyłania danych: 10 Gbit/s, Typ HD: 4K Ultra HD. Rodzaj zasilania: DC, Napięcie wejściowe AC: 100 - 240 V, Częstotliwość wejściowa AC: 50 - 60 Hz. Obsługiwane systemy operacyjne Windows: Windows 10,Windows 7 Dopuszcza się rozwiązania równoważne dla wszystkich parametrów. | 2 | Silesiatech Sp z o.o | Fujitsu | 480 | 590.4 | 960 | 1180.8 | 10 dni
[6 empty] | RAZEM | 66043.2 | 81233.136

## B. Oprogramowanie
Część | Specyfikacja | Liczba | Nazwa wykonawcy | Model/Producent | Cena jedn. netto | Cena jedn. brutto | Wartość netto | Wartość brutto | termin dostawy w dniach od zawarcia umowy
B poz 1 | Windows Server CAL USER: 10-pack of Windows Server 2019/2016 User CALs (Standard or Datacenter) | 2 | Silesiatech Sp z o.o | Microsoft | 1700.6 | 2091.738 | 3401.2 | 4183.476 | 10 dni
B poz 2 | Windows Server CAL DEVICE: 50-pack of Windows Server 2019/2016 Device CALs (Standard or Datacenter) | 5 | Silesiatech Sp z o.o | Microsoft | 6399.8 | 7871.754 | 31999 | 39358.77 | 10 dni
B poz 3 | Szyna integracyjna: Szyna ESB musi posiadać mechanizm definiowania, implementacji, wdrażania i zarządzania usługami realizującymi dostęp do integrowanych systemów. Usługi mogą być elementarne, tworzone jako konfiguracja pewnych modułów lub posiadać większą logikę integracyjną (np. sekwencja wywołania kilku usług). Założenie istnienie usług prywatnych i publicznych. Usługi prywatne są dostępne jedynie w obrębie platformy integracyjnej i nie mogą być bezpośrednio wywoływane przez klientów systemu. Ich zadaniem jest realizowanie atomowych operacji, z których budowane są usługi publiczne. Usługi publiczne są widoczne dla klientów platformy integracyjnej poprzez: 1) punkt dostępu do usługi stanowiący adres sieciowy usług w ramach infrastruktury ESB; 2) punkt dostępu do definicji usługi (adres URL) - stanowiący adres sieciowy dokumentu WSDL opisującego usługę. Każda usługa realizuje konkretny scenariusz (proces) integracyjny. Wspólnym protokołem komunikacyjnym usług publicznych i prywatnych musi być SOAP, a protokołem transportowym HTTPS. W przypadku komunikacji asynchronicznej wspólnym protokołem transportowym musi być transport oparty o kolejki (np. JMS). Funkcjonalność tworzona w ramach szyny usług musi być udostępniana w postaci atomowych usług. Oprogramowanie szyny usług musi posiadać mechanizm umożliwiający planowe i cykliczne uruchamianie usług platformy. Zarządzanie planowanymi do uruchomienia usługami musi odbywać się w sposób spójny z jednego miejsca platformy na zasadzie definiowania harmonogramu wywołań. Szyna musi zapewniać pełne wsparcie obsługi dokumentów XML. W ramach obsługi dokumentów XML, ESB musi wspierać możliwość: 1) tworzenia i parsowania komunikatów XML, 2) walidacji komunikatów na podstawie definicji XMLSchema i DTD, 3) obsługi dużych dokumentów XML (do 100MB), 4) transformacji komunikatów – dokument XML na inny dokument XML oraz pomiędzy dokumentem XML i innym formatem (w obie strony), 5) poprawnej obsługi stron kodowych obsługujących polskie znaki. W ramach obsługi protokołu SOAP i Web Services dla usług konsumowanych jak i udostępnianych ESB musi zapewniać: 1) możliwość konsumowania oraz udostępniania usług w standardzie webservices (WSDL 1.1, SOAP 1.1 i 1.2, SOAP with Attachements); 2) zgodność ze standardem WS-Security; 3) zgodność ze standardem WS-Policy; 4) wsparcie innych standardów WS określonych specyfikacjami konsorcjum OASIS (http://www.oasis-open.org); Musi dostarczać usługi transformacji komunikatów XML w modelach jeden do wielu i wiele do jednego, co najmniej przy wykorzystaniu języka XSLT 1.0 (XSL Transformations, Extensible Stylesheet Language Transformations). Musi dostarczać: usługi translacji danych; usługi translacji protokołów pozwalające na podłączanie usług według różnych protokołów. Musi zapewniać dowolne łączenie obsługiwanych protokołów między sobą i umożliwiać routing komunikatów, oparty na treści dokumentów XML i regułach biznesowych. Szyna musi umożliwiać filtrowanie komunikatów na podstawie zawartości, przy wykorzystaniu parametrów definiowanych przez użytkownika. ESB musi umożliwiać realizację procesów integracyjnych w oparciu o model synchroniczny i asynchroniczny. ESB musi umożliwiać trwałe przechowywanie komunikatów pod warunkiem, że nie prowadzi to do zbytniego obciążenia systemu. ESB musi umożliwiać tworzenie architektury wyjątków, która może przechwytywać wyjątki, generować transakcje kompensacyjne i generować raporty o błędach. Katalog raportów zostanie określony przez Wykonawcę na podstawie wyników analizy biznesowej realizowanej w ramach opracowania planu realizacji projektu. ESB musi umożliwiać odtworzenie stanu systemu sprzed awarii. Odtworzenie obejmuje całość działań, jakie trzeba wykonać aby system funkcjonował zgodnie z założeniami w szczególności: konfigurację szyny, serwera aplikacyjnego, na którym działa, systemu operacyjnego, powiązanych baz danych oraz wszystkich innych elementów systemu e-Urząd umożliwiających bezawaryjną pracę systemu. Szyna ma umożliwiać nadawanie priorytetu komunikatom w warstwie transportowej (komunikacja asynchroniczna). W szczególności ESB musi obsługiwać nadawanie priorytetów komunikatom na podstawie treści komunikatu. ESB musi także umożliwiać zmianę wielkości puli wątków (per usługa) obsługujących synchroniczne żądania http. ESB musi wspierać orkiestrację usług. | 1 | nie złożono oferty |  | 0 | 0 | 0 | 0
B poz 4 | Oprogramowanie Endpoint Security Protetction: Ochrona dla platformy PC, Linux i Mac Doradca ds. polityki bezpieczeństwa Agent EDR Kontrola aplikacji dla komputerów PC Kontrola urządzeń i sieci Kontrola dostępu na podstawie ról (RBAC) * Adaptacyjna kontrola anomalii Zarządzanie szyfrowaniem Zarządzanie lukami i instalacją łat Instalacja systemu operacyjnego i oprogramowania innych firm Kontrola aplikacji dla serwerów Ochrona przed programami ransomware Analiza wykorzystująca chmurę Jedna konsola zarządzania Integracja z systemami SIEM Dopuszcza się rozwiązania równoważne. | 200 | nie złożono oferty |  | 0 | 0 | 0 | 0
B poz 5 | oprogramowanie zdalnego zarządzania zasobami nVision: moduły: Network, Inventory, Users, Helpdesk , DataGuard, SmartTime Dopuszcza się rozwiązania równoważne. | 1 | nie złożono oferty |  | 0 | 0 | 0 | 0
B poz 6 | Licencja stanowiska szpitalnego Mediqus | 40 | nie złożono oferty |  | 0 | 0 | 0 | 0
B poz 7 | Licencja stanowiska aptecznego Mediqus | 2 | nie złożono oferty |  | 0 | 0 | 0 | 0
B poz 8 | Juniper SRX240H2 Dynamic VPN Service: 10 simultaneous users Dopuszcza się rozwiązania równoważne. | 1 | nie złożono oferty |  | 0 | 0 | 0 | 0
Ofertę można składać na dowolną ilość pozycji

## C. Drukarki
Część | Specyfikacja | Liczba | nazwa wykonawcy | Model/Producent | Cena jedn. netto | Cena jedn. brutto | Wartość netto | Wartość brutto | termin dostawy w dniach od zawarcia umowy
C. poz 1 | urządzenie wielofunkcyjne formatu A4 (drukowanie, kserowanie, skanowanie) monochromatycznych, laserowych o parametrach: prędkość drukowania i kopiowania min. 52 str./min; wyświetlacz dotykowy min. 8 cali; procesor min. 1 GHz; pamięć wewnętrzna min. 2 GB; czas wydruku pierwszej strony max. 6 sekund; maksymalna wydajność miesięczna min. 300 000 stron; karta sieciowa: gigabit Ethernet 10/100/1000T + 1 port USB 2.0; czytnik kart; drukarka kompatybilna z systemem PaperCut; duplex; gramatura obsługiwanego papieru od 60 – 190 g/m2; drukowane formaty A4, A5, A6, B6; podajnik na papier min. 1 kaseta na 550 kartek + podajnik ręczny na 100 kartek; automatyczny podajnik dokumentów na min. 100 kartek, jednoprzebiegowy, skanujący min. 110 obrazów/min; dysk twardy min. 16 GB; odbiornik papieru min. 250 kartek; wydajność tonera min. 45 000 stron | 30 | DKS Sp. z o.o. ul. Energetyczna 15; 80-180 Kowale | HP LalerJet Managed MFP E62655dn | 6600 | 8118 | 198000 | 243540 | do 25.11.2020
C. poz 2 | urządzenie wielofunkcyjne formatu A3(drukowanie, kserowanie, skanowanie), kolorowych, laserowych o parametrach: prędkość drukowania i kopiowania min. 40 str./min; wyświetlacz dotykowy min. 8 cali; procesor min. 1 GHz; pamięć wewnętrzna min. 6 GB; czas wydruku pierwszej strony max. 8 sekund; maksymalna wydajność miesięczna min. 100 000 stron; karta sieciowa: gigabit Ethernet 10/100/1000T + 1 port USB 2.0; czytnik kart; drukarka kompatybilna z systemem PaperCut; duplex; gramatura obsługiwanego papieru od 60 – 300 g/m2; drukowane formaty A3, A4, A5, A6, B6; podajnik na papier min. 2 kasety po 500 kartek + kaseta o dużej pojemności min. 2 000 kartek; automatyczny podajnik dokumentów na min. 100 kartek- jednoprzebiegowy, skanujący min. 150 obrazów/min; dysk twardy min 500 GB; odbiornik papieru min. 250 kartek; wydajność tonera min. 45 000 stron | 10 | DKS Sp. z o.o. ul. Energetyczna 15; 80-180 Kowale | HP Color LaserJet Managed MFP E87640du | 12400 | 15252 | 124000 | 152520 | do 25.11.2020
[6 empty] | RAZEM | 322000 | 396060

## D. Elementy sieciowe
Część | Część | Specyfikacja | Liczba | Nazwa wykonawcy | Model/Producent | Cena jedn. netto | Cena jedn. brutto | Wartość netto | Wartość brutto | termin dostawy w dniach od zawarcia umowy
D | D poz 1 | Brama dostępowa UTM: Urządzenie fizyczne Juniper SRX340 zawierające: 16 portów gigabitowych 1000/100/10 4 złącza mini modułów interfejsu fizycznego pamięć 4GB RAM 8GB Flash, zasilacz, przewód zasilający, zestaw montażu w szafie RACK 19". Oprogramowanie rozszerzające Junos (Brama ogniowa, NAT, IPSec, Routing, MPLS, Zabezpieczenie przełączanika i aplikacji). Trzyletnia subskrypcja wsparcia aplikacji bezpieczeństwa, oprogramowania antywirusowego, adresacji oraz funkcji antysamowych oprogramowania. Zdalny dostęp poprzez wirtualną sieć prywatną w wersji standard dla 20 użytkowników 3 letnia gwarancja i wsparcie - kolejny dzień roboczy. Szkolenie dla 4 osób Dopuszcza się rozwiązania równoważne dla wszystkich parametrów. | 2 | Media-Pol | Juniper SRX340 | 7900 | 9717 | 15800 | 19434 | 7 dni
D | D poz 2 | Switch agregacyjny: Urządzenie fizyczne Juniper EX4600 24 porty optyczne SFP+/SFP, 4 porty QSFP+ ports, 2 złącza rozszerzające, Redundantne wentylatory, Dwa zailacze, Obieg powietrza przód na tył 4 programowalne moduły SFP+ SR 10Gbs 850nm LC DDM MMF 300m Dedykowane wsparcie następny dzień. Dopuszcza się rozwiązania równoważne dla wszystkich parametrów. | 1 | Media-Pol | Juniper EX4600 | 22990 | 28277.7 | 22990 | 28277.7 | 7 dni
D | D poz 3 | Switch węzłowy: Urządzenie fizyczne Juniper EX3400 48 portów 10/100/1000BaseT, 4 porty 1/10G SFP/SFP+, 2 porty 40G QSFP+, Redundante wentylatory, Obieg powietrza przód na tył, Dwa zailacze. 4 programowalne moduły SFP+ SR 10Gbs 850nm LC DDM MMF 300m Dedykowane wsparcie następny dzień. Dopuszcza się rozwiązania równoważne dla wszystkich parametrów. | 1 | Media-Pol | Juniper EX3400 | 11590 | 14255.7 | 11590 | 14255.7 | 7 dni
D | D poz 4 | Switch 24xBase-T 1000/100 + 4xSFP: 24 porty PoE+ zgodne ze standardami 802.3at/af, maksymalna moc całkowita podłączonych urządzeń do 384W Funkcje zabezpieczające ruch sieciowy: wiązanie adresów IP-MAC-Port-VID, listy ACL, Port Security, ochrona przed atakami DoS, Storm Control, DHCP Snooping, uwierzytelnianie 802.1X oraz Radius Listy dostępu L2/L3/L4 QoS oraz obsługa protokołu IGMP zapewniają płynną transmisję dźwięku i przekaz wideo Obsługa IPv6 z możliwością podwójnego stosu IPv4/IPv6, MLD Snooping i IPv6 Neighbor Discovery Obsługa standardów SNMP, RMON, funkcja Dual Image oraz logowanie poprzez przeglądarkę internetową bądź linię poleceń zapewniają wydajne zarządzanie przełącznikiem 4x wkładki SFP+ MM | 10 | Media-Pol | TP Linkl T2600G-28MPS | 1359 | 1671.57 | 13590 | 16715.7 | 7 dni
D | D poz 5 | Switch PoE: 8xBase-T 1000/100 8 portów PoE+ umożliwiających transmisję danych i zasilania poprzez pojedynczy kabel Zgodność z urządzeniami zasilanymi PoE działającymi w standardzie IEEE 802.3af/at Zasilanie: 126 W Dopuszcza się rozwiązania równoważne dla wszytskich parametrów. | 10 | Media-Pol | TP Link TL-SG1005PE | 690 | 848.7 | 6900 | 8487 | 7 dni
D | D poz 6 | Szafa stojąca 25U 19" Wymiary: 25U 19", maksymalnie do: 1250 x 600 x 800 mm, 1320 x 600 x 800 mm z kółkami, (wys. x szer. x gł.); Typ: stojąca z kółkami, spawana, demontowalne boki; Drzwi: szyba hartowana 4mm; Otwory kablowe: góra + dół; Belki montażowe: 2 pary (przód+tył), regulowane; Otwory na wentylator: poczwórny wentylator zainstalowany na stałe; Dodatkowe wyposażenie: dwie półki; Kolor: RAL 7035 (szary); Klasa szczelności: IP 20 Dopuszcza się rozwiązania równoważne dla wszytskich parametrów. | 2 | Media-Pol | 05597 - Szafa stojąca 25U 19", 1250x600x800 mm | 1459 | 1794.57 | 2918 | 3589.14 | 7 dni
D | D poz 7 | Szafa wisząca 9U 19" Wymiary: 9U 19", 480 x 600 x 600 mm, (wys. x szer. x gł.), 500mm gł. robocza, (odl. od belek do tylnej ścianki); Typ: wisząca, spawana, demontowalne boki; Drzwi: szyba hartowana 4mm; Otwory kablowe: góra + dół, 50 x 260mm; Belki montażowe: 1 para (przód); Otwory na wentylator: tak; Kolor: RAL 7035 (szary); Klasa szczelności: IP 20; Dodatkowe wyposażenie: 3 komplety śrub mocujących w otworach szyn nośnych oraz komplet czterech śrub do montażu naściennego Dopuszcza się rozwiązania równoważne dla wszytskich parametrów. | 6 | Media-Pol | 04963 - Szafa wisząca 9U 19", 480x600x600 mm | 590 | 725.7 | 3540 | 4354.2 | 7 dni
Część | Część | Specyfikacja | Liczba | Nazwa wykonawcy | Model/Producent | Cena jedn. netto | Cena jedn. brutto | Wartość netto | Wartość brutto | termin dostawy w dniach od zawarcia umowy
D | D poz 2 | Switch agregacyjny: Urządzenie fizyczne Juniper EX4600 24 porty optyczne SFP+/SFP, 4 porty QSFP+ ports, 2 złącza rozszerzające, Redundantne wentylatory, Dwa zailacze, Obieg powietrza przód na tył 4 programowalne moduły SFP+ SR 10Gbs 850nm LC DDM MMF 300m Dedykowane wsparcie następny dzień. Dopuszcza się rozwiązania równoważne dla wszystkich parametrów. | 1 | Silesiatech Sp z o.o | Juniper EX4600 | 38400 | 47232 | 38400 | 47232 | 10 dni
D | D poz 3 | Switch węzłowy: Urządzenie fizyczne Juniper EX3400 48 portów 10/100/1000BaseT, 4 porty 1/10G SFP/SFP+, 2 porty 40G QSFP+, Redundante wentylatory, Obieg powietrza przód na tył, Dwa zailacze. 4 programowalne moduły SFP+ SR 10Gbs 850nm LC DDM MMF 300m Dedykowane wsparcie następny dzień. Dopuszcza się rozwiązania równoważne dla wszystkich parametrów. | 1 | Silesiatech Sp z o.o | Juniper EX3400 | 14500 | 17835 | 14500 | 17835 | 10 dni
D | D poz 4 | Switch 24xBase-T 1000/100 + 4xSFP: 24 porty PoE+ zgodne ze standardami 802.3at/af, maksymalna moc całkowita podłączonych urządzeń do 384W Funkcje zabezpieczające ruch sieciowy: wiązanie adresów IP-MAC-Port-VID, listy ACL, Port Security, ochrona przed atakami DoS, Storm Control, DHCP Snooping, uwierzytelnianie 802.1X oraz Radius Listy dostępu L2/L3/L4 QoS oraz obsługa protokołu IGMP zapewniają płynną transmisję dźwięku i przekaz wideo Obsługa IPv6 z możliwością podwójnego stosu IPv4/IPv6, MLD Snooping i IPv6 Neighbor Discovery Obsługa standardów SNMP, RMON, funkcja Dual Image oraz logowanie poprzez przeglądarkę internetową bądź linię poleceń zapewniają wydajne zarządzanie przełącznikiem 4x wkładki SFP+ MM | 10 | Silesiatech Sp z o.o | Juniper EX2300-24MP | 7560 | 9298.8 | 75600 | 92988 | 10 dni
D | D poz 5 | Switch PoE: 8xBase-T 1000/100 8 portów PoE+ umożliwiających transmisję danych i zasilania poprzez pojedynczy kabel Zgodność z urządzeniami zasilanymi PoE działającymi w standardzie IEEE 802.3af/at Zasilanie: 126 W Dopuszcza się rozwiązania równoważne dla wszytskich parametrów. | 10 | Silesiatech Sp z o.o | TP-LINK UNIFI | 1100 | 1353 | 11000 | 13530 | 10 dni
D | D poz 6 | Szafa stojąca 25U 19" Wymiary: 25U 19", maksymalnie do: 1250 x 600 x 800 mm, 1320 x 600 x 800 mm z kółkami, (wys. x szer. x gł.); Typ: stojąca z kółkami, spawana, demontowalne boki; Drzwi: szyba hartowana 4mm; Otwory kablowe: góra + dół; Belki montażowe: 2 pary (przód+tył), regulowane; Otwory na wentylator: poczwórny wentylator zainstalowany na stałe; Dodatkowe wyposażenie: dwie półki; Kolor: RAL 7035 (szary); Klasa szczelności: IP 20 Dopuszcza się rozwiązania równoważne dla wszytskich parametrów. | 2 | Silesiatech Sp z o.o | LANBERG / A-LAN | 2500 | 3075 | 5000 | 6150 | 10 dni
D | D poz 7 | Szafa wisząca 9U 19" Wymiary: 9U 19", 480 x 600 x 600 mm, (wys. x szer. x gł.), 500mm gł. robocza, (odl. od belek do tylnej ścianki); Typ: wisząca, spawana, demontowalne boki; Drzwi: szyba hartowana 4mm; Otwory kablowe: góra + dół, 50 x 260mm; Belki montażowe: 1 para (przód); Otwory na wentylator: tak; Kolor: RAL 7035 (szary); Klasa szczelności: IP 20; Dodatkowe wyposażenie: 3 komplety śrub mocujących w otworach szyn nośnych oraz komplet czterech śrub do montażu naściennego Dopuszcza się rozwiązania równoważne dla wszytskich parametrów. | 6 | Silesiatech Sp z o.o | LANBERG / A-LAN | 500 | 615 | 3000 | 3690 | 10 dni
Ofertę można składać na dowolną ilość pozycji

## E. Elementy dodatkowe
Część | Specyfikacja | Liczba | Nazwa wykonawcy | Model/Producent | Cena jedn. netto | Cena jedn. brutto | Wartość netto | Wartość brutto | termin dostawy w dniach od zawarcia umowy
E poz 1 | Zasilacz awaryjny 3000VA RACK 19" o parametrach: Architektura UPS: On-Line Moc pozorna: 3000 VA Moc rzeczywista: 2700 W Zimny start: Tak Typ baterii: 12V 9A Szyna montażowa 19" Moduł SNMP Garancja 24 miesiące Dopuszcza się rozwiązania równoważne z wyłączeniem zarządzania SNMP. | 4 | Media-Pol | GreenCell Microsine 3000va/2700w | 3890 | 4784.7 | 15560 | 19138.8 | brak
E poz 2 | Zasilacz awaryjny 2000VA RACK 19" o parametrach: Architektura UPS: On-Line Moc pozorna: 2000VA Moc rzeczywista: 1600W Zimny start: Tak Typ baterii: 12V 9A Szyna montażowa 19" Moduł SNMP Garancja 24 miesiące Dopuszcza się rozwiązania równoważne dla każdego z parametrów. | 6 | Media-Pol | Power Walker VFI 2000CRM | 2890 | 3554.7 | 17340 | 21328.2 | brak
E poz 3 | Listwa zasilająca 19", 8 gniazd C13, z wyłącznikiem i zabezpieczeniem, wtyk C14, 1,8mo parametrach: Przeznaczenie: szafy 19"; Ilość gniazd: 8; Rodzaj gniazd: IEC C13; Rodzaj wtyku: IEC C14; Wyłącznik: dwubiegunowy, podświetlany; Bezpiecznik: automatyczny nadprądowy 16A 250V z resetem; Maksymalne obciążenie: 3500W; Stopień ochrony: IP20; Kabel zasilający: 1,8m, czarny, przekrój przewodów 1,5mm2; Mocowanie: czteropunktowe doczołowe w profilach RACK; Wysokość: 1U Dopuszcza się rozwiązania równoważne dla każdego z parametrów. | 10 | Media-Pol | #04967 - Listwa zasilająca 19", 8 gniazd C13, z wyłącznikiem i zabezpieczeniem, wtyk C14, 1,8m | 89 | 109.47 | 890 | 1094.7 | brak
[6 empty] | RAZEM | 33790 | 41561.7
Część | Specyfikacja | Liczba | Nazwa wykonawcy | Model/Producent | Cena jedn. netto | Cena jedn. brutto | Wartość netto | Wartość brutto | termin dostawy w dniach od zawarcia umowy
E poz 1 | Zasilacz awaryjny 3000VA RACK 19" o parametrach: Architektura UPS: On-Line Moc pozorna: 3000 VA Moc rzeczywista: 2700 W Zimny start: Tak Typ baterii: 12V 9A Szyna montażowa 19" Moduł SNMP Garancja 24 miesiące Dopuszcza się rozwiązania równoważne z wyłączeniem zarządzania SNMP. | 4 | Silesiatech Sp z o.o | APC EVER | 5378.8 | 6615.924 | 21515.2 | 26463.696 | 10 dni
E poz 2 | Zasilacz awaryjny 2000VA RACK 19" o parametrach: Architektura UPS: On-Line Moc pozorna: 2000VA Moc rzeczywista: 1600W Zimny start: Tak Typ baterii: 12V 9A Szyna montażowa 19" Moduł SNMP Garancja 24 miesiące Dopuszcza się rozwiązania równoważne dla każdego z parametrów. | 6 | Silesiatech Sp z o.o | APC EVER | 4800.4 | 5904.492 | 28802.4 | 35426.952 | 10 dni
E poz 3 | Listwa zasilająca 19", 8 gniazd C13, z wyłącznikiem i zabezpieczeniem, wtyk C14, 1,8mo parametrach: Przeznaczenie: szafy 19"; Ilość gniazd: 8; Rodzaj gniazd: IEC C13; Rodzaj wtyku: IEC C14; Wyłącznik: dwubiegunowy, podświetlany; Bezpiecznik: automatyczny nadprądowy 16A 250V z resetem; Maksymalne obciążenie: 3500W; Stopień ochrony: IP20; Kabel zasilający: 1,8m, czarny, przekrój przewodów 1,5mm2; Mocowanie: czteropunktowe doczołowe w profilach RACK; Wysokość: 1U Dopuszcza się rozwiązania równoważne dla każdego z parametrów. | 10 | Silesiatech Sp z o.o | A-LAN | 130 | 159.9 | 1300 | 1599 | 10 dni
[6 empty] | RAZEM | 51617.6 | 63489.648

## F. Telefonia VoIP
Część | Specyfikacja | Liczba | Nazwa wykonawcy | Model/Producent | Cena jedn. netto | Cena jedn. brutto | Wartość netto | Wartość brutto | termin dostawy w dniach od zawarcia umowy
F poz 1 | Serwer telekomunikacyjny z urządzeniem redundantnym oraz dedykowaną bramką dla: Łącza ISDN 8szt. Obsługa 200 urządzeń / 200 jednoczesnych połączeń / 20 połączeń video Funkcjonalność konferencji dla 50 osób z założeniem możliwości mieszanego połączenia wideo/głosowe (dla użytkowników bez kamer) 20 kanałów rejestracji rozmów / 1 stanowisko odsłuchu Kolejkowanie rozmów do 20 osób w kolejce Fax2mail 5 szt. Sieciowanie, linkowanie z innymi systemami Usługa text-to-speech Zasilanie awaryjne na 4h Dopuszcza się rozwiązania równoważne dla wszystkich parametrów. | 1 | Silesiatech Sp z o.o | SLICAN NCP600 | 69600 | 85608 | 69600 | 85608 | 14 dni
F poz 2 | Serwer telekomunikacyjny z urządzeniem redundantnym oraz dedykowaną bramką dla: Łącza ISDN 4szt. Obsługa 50 urządzeń / 50 jednoczesnych połączeń / 10 połączeń video Funkcjonalność konferencji dla 10 osób 5 kanałów rejestracji rozmów / 1 stanowisko odsłuchu Kolejkowanie rozmów do 10 osób w kolejce Fax2mail 2 szt. Sieciowanie, linkowanie z innymi systemami Usługa text-to-speech Zasilanie awaryjne na 10h Dopuszcza się rozwiązania równoważne dla wszystkich parametrów. | 1 | Silesiatech Sp z o.o | SLICAN NCP600 | 50400 | 61992 | 50400 | 61992 | 14 dni
F poz 3 | Serwer telekomunikacyjny z urządzeniem redundantnym oraz dedykowaną bramką dla: Łącza ISDN 4szt. Obsługa 20 urządzeń / 20 jednoczesnych połączeń / 5 połączeń video Funkcjonalność konferencji dla 10 osób 5 kanałów rejestracji rozmów / 1 stanowisko odsłuchu Kolejkowanie rozmów do 10 osób w kolejce Fax2mail 2 szt. Sieciowanie, linkowanie z innymi systemami Usługa text-to-speech Zasilanie awaryjne na 10h Dopuszcza się rozwiązania równoważne dla wszystkich parametrów. | 1 | Silesiatech Sp z o.o | SLICAN NCP400 | 36000 | 44280 | 36000 | 44280 | 14 dni
F poz 4 | Telefon SIP - model podstawowy Obsługa 2 kont SIP 5-stronna konferencja Nasłuch grupowy, wiadomości tekstowe, połączenia alarmowe Wybór i regulacja dzwonka Automatyczne lub ręczne ustawianie daty Konfiguracja ruchu dla konta: RTCP-XR (RFC3611), VQ-RTCPXR (RFC6035), Action URL/URI Dźwięk HD, słuchawka HD, głośnik HD Kodeki: szerokopasmowy G.722, G.711(A/μ), G.729AB, Opus, G.723, G.726-32, iLBC, DTMF: In-band, RFC 2833, SIP INFO Pełen duplex w trybie głośnomówiącym z AEC VAD, AGC, CNG, AEC, PLC, AJB Zdalna książka telefoniczna XML/LDAP Lokalna książka telefoniczna na 1000 pozycji Wybór języka Identyfikator rozmówcy z nazwiskiem, numerem 2 przyciski z diodą LED (BLF) 4 przyciski kontekstowe, 6 przycisków funkcyjnych: wiadomość, zestaw słuchawkowy, wyciszenie mikrofonu, głośnik, transfer, ponowne wybieranie, 6 przycisków nawigacyjnych, przyciski regulacji głośności Dwa porty 10/100 Mb Ethernet, PoE (IEEE 802.3af), class 2 1xRJ9 (4P4C) port słuchawki 1xRJ9 (4P4C) port słuchawek nagłownych Zewnętrzny zasilacz sieciowy: AC 100~240V input and DC 5V/1.2A output Dopuszcza się rozwiązania równoważne dla wszystkich parametrów. | 125 | Silesiatech Sp z o.o | SLICAN VPS902P | 360 | 442.8 | 45000 | 55350 | 14 dni
F poz 5 | Telefon SIP - model rozszerzony: Bezobsługowa automatyczna synchronizacja z serwerem Szyfrowana transmisja sygnalizacji oraz akustyki Moduł WiFi, dzięki któremu można podłączyć sie do firmowej sieci LAN Moduł Bluetooth, dzięki któremu z pomocą zestawu słuchawkowego Bluetooth można odbierać i prowadzić rozmowy telefoniczne 8 przycisków BLF Możliwość dołączenia czterech konsol rozszerzających Obsługiwane słuchawki bezprzewodowe (Bluetooth) lub przewodowe słuchawki nagłowne o impedancji nie większej niż 40 Ohm SWITCH – dwuportowy przełącznik sieci LAN Indywidualna nazwa własna telefonu 5 melodii dzwonka Indywidualny dzwonek domofonu 12 stopni regulacji głośności dzwonka Regulowana głośność trybu głośnomówiącego, słuchawki przewodowej i zestawu słuchawkowego Automatyczny upgrade software telefonu Zasilanie Power over Ethernet (PoE: IEEE 802.af, klasa 0) Zasilacz 12V/1A Dopuszcza się rozwiązania równoważne dla wszystkich parametrów. | 50 | Silesiatech Sp z o.o | SLICAN VPS-803 | 444 | 546.12 | 22200 | 27306 | 14 dni
F poz 6 | Telefon SIP - model zaawansowany: Autoprovisioning Praca w sieci LAN i WAN – tworzenie rozproszonych sieci firmowych SWITCH – dwuportowy przełącznik sieci LAN Automatyczna autoryzacja telefonu na podstawie MAC adresu Kolorowy ekran i czytelne ikony Prezentacja statusu abonentów Zróżnicowane dzwonki dla połączeń Indywidualne ustawienia ekranu i telefonu Gniazdo zestawu słuchawkowego oraz mikrofonu Możliwość korzystania z przewodowych słuchawek nagłownych o impedancji nie większej niż 40 Ohm podłączanych za pomocą złącza typu 2x3.5 mm JACK Możliwość korzystania ze słuchawek nagłownych bezprzewodowych z funkcją EHS (Electronic Hook Switch)dzięki adapterowi CTS-DHSG Możliwość korzystania z bezprzewodowych słuchawek nagłownych Bluetooth Możliwość dołączenia dodatkowych trzech konsol konsol rozszerzających Połączenia konferencyjne oraz funkcje PBX Blokada / aktywacja telefonu indywidualnym kodem użytkownika Lista 50 połączeń odebranych / nieodebranych, wybieranych numerów Książki telefoniczne: firmowa, prywatna oraz spis numerów wewnętrznych Konsola: 38 (2x19) programowalnych klawiszy - można do nich przypisać dowolny numer wewnętrzny, zewnętrzny, zaprogramować funkcję centrali lub automatyki np. przejęcie połączenia, otwieranie bramy itp. Zasilanie Power over Ethernet (PoE: IEEE 802.af, klasa 0) Zasilacz 12V/1A Dopuszcza się rozwiązania równoważne dla wszystkich parametrów. | 5 | Silesiatech Sp z o.o | Grandstream gxv3380 | 1920 | 2361.6 | 9600 | 11808 | 14 dni
F poz 7 | Telefon SIP - model VIDEO - podstawowy: SIP v1 (RFC2543), v2 (RFC3261); IPv4, IPv6; tryb proxy i peer-to-peer SIP link; Przypisanie IP: statyczne/DHCP/PPPoE; serwer HTTP/HTTPS ; synchronizacja daty i godziny poprzez SNTP UDP/TCP/DNS-SRV (RFC 3263) QoS: 802.1p/Q tagging (VLAN), Layer 3 ToS DSCP szyfrowanie AES plików konfiguracyjnych 16 kont SIP; zawieszanie/wyciszanie połączeń, DND; szybkie wybieranie, ponowne wybieranie, hotline przekierowywanie, połączenia oczekujące, transfer połączeń ;tryb głośnomówiący; ponowne wybieranie, oddzwanianie, auto odpowiedź; bezpośrednie połączenie IP bez SIP proxy dzwonek: wybór/import/usuwanie ręczne/automatyczne ustawianie czasu plan numeracyjny, przeglądarka XML, action URL/URI RTCP-XR (RFC3611), VQ-RTCPXR (RFC6035)​​ 5-stronne konferencje audio/wideo (3 wideo + 2 audio) 2 porty Gigabit Ethernet wbudowany Bluetooth 4.0+ EDR - słuchawki Bluetooth - parowanie urządzeń mobilnych wbudowany WiFi (2.4GHz, 802.11a/b/g/n) 1 port USB 2.0 (na górze telefonu) 1 port USB 2.0: - nagrywanie na pamięć USB - przewodowe/bezprzewodowe zestawy słuchawkowe USB - obsługa do 3 konsol połączenia wideo HD 720p@30fps kodeki: H.264 High Profile, H.264, VP8 | 12 | Silesiatech Sp z o.o | Grandstream GXV3370 | 1560 | 1918.8 | 18720 | 23025.6 | 14 dni
F poz 8 | Telefon SIP - model VIDEO - menedżerski: 8-calowy, dotykowy, ruchomy ekran wbudowane Wi-Fi i Bluetooth dźwięk HD wzbogacony o technologie wideo w jakości HD 1080p kamera: 2 MB, ruchoma, plug&play; Rozdzielczość wideo: 1080p@30FPS Full-HD Kodeki wideo: H.263, H.264, H.264HP, VP8 port USB 2.0 do nagrywania połączeń i podłączenia zestawów słuchawkowych USB system operacyjny Android 3-stronne wideokonferencje 5-stronne konferencje mieszane audio/wideo SIP v1 (RFC2543), v2 (RFC3261); IPv4, IPv6; tryb proxy i peer-to-peer SIP link; Przypisanie IP: statyczne/DHCP/PPPoE; serwer HTTP/HTTPS ; synchronizacja daty i godziny poprzez SNTP UDP/TCP/DNS-SRV (RFC 3263) QoS: 802.1p/Q tagging (VLAN), Layer 3 ToS DSCP szyfrowanie AES plików konfiguracyjnych 16 kont SIP; 27 dotykowych klawiszy; zawieszanie/wyciszanie połączeń, DND; szybkie wybieranie, ponowne wybieranie, hotline przekierowywanie, połączenia oczekujące, transfer połączeń ;tryb głośnomówiący; ponowne wybieranie, oddzwanianie, auto odpowiedź; bezpośrednie połączenie IP bez SIP proxy dzwonek: wybór/import/usuwanie ręczne/automatyczne ustawianie czasu plan numeracyjny, przeglądarka XML, action URL/URI RTCP-XR (RFC3611), VQ-RTCPXR (RFC6035)​​ Dopuszcza się rozwiązania równoważne dla wszystkich parametrów. | 8 | Silesiatech Sp z o.o | Grandstream GXV3380 | 1920 | 2361.6 | 15360 | 18892.8 | 14 dni
[6 empty] | RAZEM | 266880 | 328262.4

## G. Okablowanie sieciowe
Część | Specyfikacja | Liczba | Nazwa wykonawcy | Model/Producent | Cena jedn. netto | Cena jedn. brutto | Wartość netto | Wartość brutto | termin dostawy w dniach od zawarcia umowy
G poz 1 | Patchpanel kat. 6 o parametrach: 24-portowy patchpanel ekranowany kategorii 6 do szafy 19". Wysokość 1U. Złącza typu IDC 110. Każdy z portów oznaczony jest diodą, która pozwala na łatwą identyfikację toru kablowego i weryfikację poprawności jego zakończeń | 12 | Silesiatech Sp z o.o | CAT 6 24 port | 240 | 295.2 | 2880 | 3542.4 | 10 dni
G poz 2 | Przewód F/UTP kat.6 4x2xAWG23 długość 305m | 4 | Silesiatech Sp z o.o | MADEX EMITEL | 600 | 738 | 2400 | 2952 | 10 dni
G poz 2 | Moduł keystone RJ45 FTP kat.6 ekranowany beznarzędziowy | 150 | Silesiatech Sp z o.o | LANBERG / A-LAN | 12 | 14.76 | 1800 | 2214 | 10 dni
G poz 3 | Przewód patchord SFTP kat. 6 Przewód o długość 50 cm - 3 kolory (po 100 sztuk: żółty, czerwony, szary) | 300 | Silesiatech Sp z o.o | LANBERG / A-LAN | 2.5 | 3.075 | 750 | 922.5 | 10 dni
G poz 4 | Przewód patchord SFTP kat. 6 Przewód o długości 100 cm - 3 kolory (po 50 sztuk: żółty, czerwony, szary) | 150 | Silesiatech Sp z o.o | LANBERG / A-LAN | 3.6 | 4.428 | 540 | 664.2 | 10 dni
G poz 5 | Przewód patchord FTP kat. 6 Przewód o długości 3 m - 3 kolory (po 50 sztuk: żółty, czerwony, szary) | 150 | Silesiatech Sp z o.o | LANBERG / A-LAN | 4.5 | 5.535 | 675 | 830.25 | 10 dni
G poz 6 | Przewód patchord FTP kat. 6 Przewód o długości 5 m - 2 kolory (po 50 sztuk: niebieski, szary) | 100 | Silesiatech Sp z o.o | LANBERG / A-LAN | 6 | 7.38 | 600 | 738 | 10 dni
G poz 7 | Przewód patchord FTP kat. 6 Przewód o długości 10 m - 2 kolory (po 50 sztuk: niebieski, szary) | 100 | Silesiatech Sp z o.o | LANBERG / A-LAN | 12 | 14.76 | 1200 | 1476 | 10 dni
G poz 8 | Przewód patchord FTP kat. 6 Przewód o długości 20 m - 2 kolory (po 50 sztuk: niebieski, szary) | 100 | Silesiatech Sp z o.o | LANBERG / A-LAN | 25 | 30.75 | 2500 | 3075 | 10 dni
[6 empty] | RAZEM | 13345 | 16414.35

## H.1-2 Drukarki kart ID
Część | Specyfikacja | Liczba | Nazwa wykonawcy | Model/Producent | Cena jedn. netto | Cena jedn. brutto | Wartość netto | Wartość brutto | termin dostawy w dniach od zawarcia umowy
H | Drukarka kart plastikowych z możliwością programowania w systemach MIFARE Jednostronny zadruk kart w fotograficznej jakości Druk w rozdzielczości 300 dpi 64 MB pamięci w standardzie W standardzie: podajnik (200 kart, 30 mil) oraz odbiornik (100 kart, 30 mil) koder kart chipowych i zbliżeniowych tylko MIFARE Gwarancja 12 miesięcy oprogramowanie do personalizaji i kodowania, zgodne z urządzeniem w wersji Profesjonalnej lub XXL Dopuszcza sie rozwiązania rownoważne dla każdego z parametrów. | 1 | Silesiatech Sp z o.o | ZEBRA ZX300 | 9900 | 12177 | 9900 | 12177 | 30 dni

## H.3 Karty ID
Część | Specyfikacja | Liczba | Nazwa wykonawcy | Model/Producent | Cena jedn. netto | Cena jedn. brutto | Wartość netto | Wartość brutto | termin dostawy w dniach od zawarcia umowy
H | Karty identyfikacyjne parametry: Karta plastikowa ISO PVC Grubości 30mil Zadruk 4+4 na podstawie dostarczonych projektów System kodowania: DUAL (Mifare + UHF Higgs 3) 2 komplety po 1000 szt. | 2 | Silesiatech Sp z o.o | RFID Polska | 38900 | 47847 | 77800 | 95694 | 30 dni