## Pakiet 1 Rębak ogrodniczy
Załącznik nr 1
PAKIET 1 - Dostawa rębak do galezi o średnicy do 10 cm
L.p. | Wyszczególnienie | Ilość (kpl.) | Cena netto | Wartość netto | Wartość brutto | Nazwa producenta i model proponowanego sprzetu
1 | Rebak do galęzi o średnicy do 10 cm (równioważny ze sprzętem np.: typu HONDA model GTS 1300H) Podstawowe parametry: SILNIK Typu HONDA GX390 Pojemność silnika (cm3): ok. 390 cm³ Moc nominalna (KM): ok. 12 KM Pojemność zbiornika paliwa (l): min. 6 l DANE KONSTRUKCYJNE: Mechanizm roboczy oparty na bębnie, na którym są zamontowane 2 ostrza, wspólpracujące z nożem kontrującym zamontownym na stale na ramie Maksymalna średnica galęzi do 10 cm Wymiary podajnika 340 x 420 mm Regulacja wyrzyutu 90 stopni Wylacznik bezpieczeństwa TAK Kółka jezdne pompowane Średnica kółek 400 mm Wymiary urządzenia 1510 x800 x 1850mm Waga ok. 190 kg SPOSÓB DZIAŁANIA: Po wlożeniu gałęzi do kanału załadowczego nastepuje automatyczne zasysanie gałęzi i rozpoczyna się dokładne rozdrabnianie na małe frakcje. | 1
RAZEM: netto/ brutto: |  |  |  | 0 | 0
UWAGI:
1 Wszelkich dodatkowych informacji na temat przedmiotu zapytania o cenę można uzyskać pod nr tel. 261-660-547 Pan Wiesław Przybylak