## Drogowa
Lp. | Nr spec.techn. | Podstawa | Opis i wyliczenia | j.m. | Poszcz | Razem
1 |  | CPV 45110000 | ROBOTY PRZYGOTOWAWCZE
1 d.1 | STWiORB D-01.01.01 | KNNR 1 0111-01 | Roboty pomiarowe przy liniowych robotach ziemnych - trasa dróg w terenie równinnym wraz z inwentaryzacją powykonawczą. | km
Odcinek 1 w km -0+017 do km 0+334.20
Odcinek 2 - km 0+000 do km 0+043.80
Ratuszowa od km 0+322 do km 0+357
|  |  | 0.3512+0.0438+0.035 | km | 0.43
[5 empty] | RAZEM | 0.43
2 d.1 | STWiORB D-01.02.01 | KNNR 1 0101-02 | Mechaniczne ścinanie drzew z karczowaniem pni o średnicy 16-25 cm wraz z odwozem | szt.
|  |  | 9 | szt. | 9
[5 empty] | RAZEM | 9
3 d.1 | STWiORB D-01.02.01 | KNNR 1 0101-03 | Mechaniczne ścinanie drzew z karczowaniem pni o średnicy 26-35 cm wraz z odwozem | szt
|  |  | 5 | szt | 5
[5 empty] | RAZEM | 5
4 d.1 | STWiORB D-01.02.01 | KNNR 1 0101-05 | Mechaniczne ścinanie drzew z karczowaniem pni o średnicy 46-55 cm wraz z odwozem | szt.
|  |  | 1 | szt. | 1
[5 empty] | RAZEM | 1
5 d.1 | STWiORB D-01.02.01 | KNNR 1 0102-05 | Mechaniczne karczowanie krzaków i podszyć średnich od 31% do 60% powierzchni wraz z wywiezieniem i spaleniem pozostałości | ha
|  |  | 0.02 | ha | 0.02
[5 empty] | RAZEM | 0.02
6 d.1 | STWiORB D-01.02.02 | KNNR 1 0113-01 | Usunięcie warstwy ziemi urodzajnej (humusu) o grubości do 15 cm mechanicznie wraz z odwozem | m2
|  |  | 2706 | m2 | 2706
[5 empty] | RAZEM | 2706
2 |  | CPV 45110000 | ROBOTY ROZBIÓRKOWE
7 d.2 | STWiORB D-01.02.04 | KNR 4-01 0212-03 | Rozbiórka elementów konstrukcji betonowych zbrojonych - fundament pozostały po budynku gr. 50 cm wraz z odwozem | m3
|  |  | 612*0.5 | m3 | 306
[5 empty] | RAZEM | 306
8 d.2 | STWiORB D-01.02.04 | KNNR 6 0802-02 | Rozebranie nawierzchni z tłucznia gr. 15 cm mechanicznie wraz z odwozem | m2
|  |  | 1171 | m2 | 1171
[5 empty] | RAZEM | 1171
9 d.2 | STWiORB D-01.02.04 | KNNR 6 0805-01 | Rozebranie nawierzchni z płyt drogowych betonowych gr. do 12 cm o spoinach wypełnionych piaskiem wraz z odwozem - część parkingu przy ul Ratuszowej | m2
|  |  | 50 | m2 | 50
[5 empty] | RAZEM | 50
10 d.2 | STWiORB D-01.02.04 | KNR 2-31 0807-03 | Rozebranie nawierzchni z kostki betonowej gr. 8 cm na podsypce cementowo-piaskowej z wypełnieniem spoin piaskiem wraz z odwozem - wejście do przedszkola przy ul. Ratuszowej oraz chodnik do przebudowy | m2
|  |  | 12.4+26 | m2 | 38.4
[5 empty] | RAZEM | 38.4
11 d.2 | STWiORB D-01.02.04 | KNNR 6 0802-04 | Rozebranie nawierzchni z mas mineralno-bitumicznych gr. 8 cm mechanicznie wraz z odwozem | m2
|  |  | 126 | m2 | 126
[5 empty] | RAZEM | 126
12 d.2 | STWiORB D-01.02.04 | KNNR 6 0801-02 | Rozebranie podbudowy z kruszywa gr. 20 cm mechanicznie wraz z odwozem | m2
|  |  | 1171 | m2 | 1171
[5 empty] | RAZEM | 1171
13 d.2 | STWiORB D-01.02.04 | KNNR 6 0801-02 | Rozebranie podbudowy z kruszywa gr. 15 cm mechanicznie wraz z odwozem | m2
|  |  | 50+38.4+126 | m2 | 214.4
[5 empty] | RAZEM | 214.4
14 d.2 | STWiORB D-01.02.04 | KNNR 6 0806-02 | Rozebranie krawężników betonowych na podsypce cementowo-piaskowej z ławą z betonu (ok. 0,07m2) wraz z odwozem | m
|  |  | 30.6 | m | 30.6
[5 empty] | RAZEM | 30.6
15 d.2 | STWiORB D-01.02.04 | KNNR 6 0806-08 | Rozebranie obrzeży trawnikowych o wymiarach 8x30 cm na podsypce piaskowej wraz z odwozem | m
|  |  | 12 | m | 12
[5 empty] | RAZEM | 12
16 d.2 | STWiORB D-01.02.04 | KALKULACJA WŁASNA | Rozebranie ogrodzeń betonowych wraz z odwozem | m
|  |  | 9.3 | m | 9.3
[5 empty] | RAZEM | 9.3
3 |  | CPV 45110000 | ROBOTY ZIEMNE
17 d.3 | STWiORB D-02.01.01 | KNNR 1 0202-06 | Roboty ziemne w gr.kat. III-IV z transp.urobku - Wykopy | m3
1137,4m3 - tabela robót ziemnych odc. 1
85,4m3 - tabela robót ziemnych odc. 2
261,3m3 - skrzyżowanie Saperów Ratuszowa
|  |  | 1137.4+85.4+261.3 | m3 | 1484.1
[5 empty] | RAZEM | 1484.1
4 |  | CPV 45210000 | ODWODNIENIE
18 d.4 | STWiORB D-03.02.01 | KNNR 3 0102-03 | Wykopy wąskoprzestrzenne umocnione o szer.do 2 m i głęb.do 3.0 m w gruncie suchym kat. IV z odeskowaniem wykopu | m3
wykop pod kanalizację deszczową
6*2,4*1,8*1,8= 46,7m3 wykop pod studnie kanalizacyjne
15*2,0*1,3*1,3=50,7m3 - wykop pod studzienki ściekowe
77,4*1,3*1,0=100,6m3 - wykop pod przykanaliki
|  |  | 46.7+50.7+100.6 | m3 | 198
[5 empty] | RAZEM | 198
19 d.4 | STWiORB D-03.02.01 | KNNR 4 1411-03 | Podłoża pod kanały i obiekty z materiałów sypkich grub. 20 cm | m3
77,4m - PCV śr. 200mm
15szt. - studzienki ściekowe
|  |  | 77.4*0.6*0.2+15*0.9*0.9*0.2 | m3 | 11.72
[5 empty] | RAZEM | 11.72
20 d.4 | STWiORB D-03.02.01 | KNNR 4 1411-01 | Podłoża pod kanały i obiekty z materiałów sypkich grub. 10 cm | m3
6szt. - studnie kanalizacyjne
|  |  | 6*1.4*1.4*0.1 | m3 | 1.18
[5 empty] | RAZEM | 1.18
21 d.4 | STWiORB D-03.02.01 | KNNR 4 1413-01 | Studnie rewizyjne z kręgów betonowych o śr. 1000 mm w gotowym wykopie o głębok.do 3m | stud.
|  |  | 6 | stud. | 6
[5 empty] | RAZEM | 6
22 d.4 | STWiORB D-03.02.01 | KNNR 4 1424-02 | Studzienki ściekowe uliczne betonowe o śr.500 mm z osadnikiem gł. 80cm | szt.
|  |  | 15 | szt. | 15
[5 empty] | RAZEM | 15
23 d.4 | STWiORB D-03.02.01 | KNNR 4 1308-03 | Kanały z rur PVC łączonych na wcisk o śr. zewn. 200 mm | m
|  |  | 77.4 | m | 77.4
[5 empty] | RAZEM | 77.4
24 d.4 | STWiORB D-03.02.01 | KNNR 1 0214-06 | Zasypanie wykopów fund.podłużnych,punktowych,rowów,wykopów obiektowych spycharkami z zagęszcz.mechanicznym walcami (gr.warstwy w stanie luźnym 20 cm) - kat.gr. I-II wraz z zakupem i dostarczeniem gruntu w miejsce wbudowania | m3
|  |  | (198-((6*3.14*0.5*0.5*2.4)+(15*3.14*0.25*0.25*2.0)+(77.4*3.14*0.1*0.1))) | m3 | 178.38
[5 empty] | RAZEM | 178.38
25 d.4 | STWiORB D-03.02.01a | KNR 2-31 1406-03 | Regulacja pionowa studzienek dla włazów kanałowych - ist. studnie kanalizacji deszczowej | szt.
|  |  | 15 | szt. | 15
[5 empty] | RAZEM | 15
5 |  | CPV 45230000 | JEZDNIA, ZJAZDY, MIEJSCA POSTOJOWE, PLAC DO ZAWRACANIA
26 d.5 | STWiORB D-10.03.01b | KNR 2-25 0408-04 | Nawierzchnie z płyt żelbetowych pełnych o wymiarach 300x150x15 cm (płyty o powierzchni ponad 3 m2) wraz z wykonaniem koryta, wykonaniem podsypki z piasku gr. 20 cm oraz z wypełnieniem spoin piaskiem - odciążenie sieci ciepłowniczej | m2
|  |  | 31.5*3+90 | m2 | 184.5
[5 empty] | RAZEM | 184.5
27 d.5 | STWiORB D-04.01.01 | KNNR 6 0103-03 | Profilowanie i zagęszczanie podłoża pod warstwy konstrukcyjne nawierzchni, wykonywane mechanicznie w grunach kat. II-IV | m2
odc. 1 - 2527m2
odc. 2 - 258m2
plac do zawracania - 168 m2
miejsca postojowe - 385m2
zjazdy - 28,5*3=85,5m2
|  |  | 2527+258+168+385+85.5 | m2 | 3423.5
[5 empty] | RAZEM | 3423.5
28 d.5 | STWiORB D-04.05.00 | KNNR 6 0111-02 | Podbudowy z gruntu stabilizowanego spoiwem hydraulicznym o Rm=2,5MPa warstwa gr.15 cm | m2
odc. 1 - 2488m2
odc. 2 - 251m2
plac do zawracania - 166m2
zjazdy - 85,5m2
|  |  | 2488+251+166+85.5 | m2 | 2990.5
[5 empty] | RAZEM | 2990.5
29 d.5 | STWiORB D-04.05.00 | KNNR 6 0111-01 | Podbudowy z gruntu stabilizowanego spoiwem hydraulicznym o Rm=1,5MPa warstwa gr.10 cm | m2
miejsca postojowe - 385m2
|  |  | 385 | m2 | 385
[5 empty] | RAZEM | 385
30 d.5 | STWiORB D-08.01.01b | KNNR 6 0403-04 | Krawężniki betonowe o wymiarach 15x30 cm z wykonaniem ław betonowych z oporem (0,0725m2) na podsypce cementowo-piaskowej | m
|  |  | 838 | m | 838
[5 empty] | RAZEM | 838
31 d.5 | STWiORB D-08.01.01b | KNNR 6 0403-03 | Oporniki betonowe o wymiarach 12x25 cm z wykonaniem ław betonowych z oporem (0,1m2) na podsypce cementowo-piaskowej - plac do zawracania | m
|  |  | 67 | m | 67
[5 empty] | RAZEM | 67
32 d.5 | STWiORB D-08.05.06a | KNR AT-03 0402-01 | Ścieki uliczne z kostki brukowej betonowej w dwóch rzędach z wykonaniem ławy z betonu (0,06m2) | m
|  |  | 715.3 | m | 715.3
[5 empty] | RAZEM | 715.3
33 d.5 | STWiORB D-04.04.02 | KNNR 6 0113-02 | Podbudowy z kruszyw łamanych stabilizowanych mechanicznie gr. 20 cm | m2
odc. 1 - 2183m2
odc. 2 - 228m2
|  |  | 2183+228 | m2 | 2411
[5 empty] | RAZEM | 2411
34 d.5 | STWiORB D-04.04.02 | KNNR 6 0113-01 | Podbudowy z kruszyw łamanych stabilizowanych mechanicznie gr. 15 cm | m2
miejsca postojowe - 385m2
|  |  | 385 | m2 | 385
[5 empty] | RAZEM | 385
35 d.5 | STWiORB D-04.04.02 | KNNR 6 0113-03 | Podbudowy z kruszyw łamanych stabilizowanych mechanicznie gr. 28 cm | m2
plac do zawracania - 154,6m2
zjazdy - 85,5m2
|  |  | 154.6+85.5 | m2 | 240.1
[5 empty] | RAZEM | 240.1
36 d.5 | STWiORB D-05.03.23a | KNNR 6 0502-03 | Nawierzchnia z kostki brukowej betonowej grubości 8 cm na podsypce cementowo-piaskowej z wypełnieniem spoin piaskiem - kolor szary | m2
miejsca postojowe - 385m2
plac do zawracania - 154,6m2
|  |  | 385+154.6 | m2 | 539.6
[5 empty] | RAZEM | 539.6
37 d.5 | STWiORB D-05.03.23a | KNNR 6 0502-03 | Nawierzchnia z kostki brukowej betonowej grubości 8 cm na podsypce cementowo-piaskowej z wypełnieniem spoin piaskiem - kolor czerwony | m2
zjazdy - 85,5m2
|  |  | 85.5 | m2 | 85.5
[5 empty] | RAZEM | 85.5
38 d.5 | STWiORB D-08.01.01b | KNNR 6 0403-03 | Oporniki betonowe o wymiarach 12x25 cm z wykonaniem ław betonowych z oporem (0,1m2) na podsypce cementowo-piaskowej - zjazdy | m
|  |  | 5.5*3 | m | 16.5
[5 empty] | RAZEM | 16.5
39 d.5 | STWiORB D-04.03.01 | KNNR 6 1005-04 | Oczyszczenie mechaniczne nawierzchni drogowych nieulepszonych | m2
jezdnia (podbudowa z kruszywa) - 2183+228 = 2411m2
|  |  | 2411 | m2 | 2411
[5 empty] | RAZEM | 2411
40 d.5 | STWiORB D-04.03.01 | KNNR 6 1005-07 | Skropienie asfaltem nawierzchni drogowych - jezdnia | m2
|  |  | 2411 | m2 | 2411
[5 empty] | RAZEM | 2411
41 d.5 | STWiORB D-04.07.01a | KNNR 6 0110-03 | Podbudowy z mieszanek mineralno-bitumicznych asfaltowych (AC16P) gr. 7 cm | m2
|  |  | 2411 | m2 | 2411
[5 empty] | RAZEM | 2411
42 d.5 | STWiORB D-04.03.01 | KNNR 6 1005-06 | Oczyszczenie mechaniczne nawierzchni drogowych bitumicznych | m2
|  |  | 2411 | m2 | 2411
[5 empty] | RAZEM | 2411
43 d.5 | STWiORB D-04.03.01 | KNNR 6 1005-07 | Skropienie asfaltem nawierzchni drogowych | m2
|  |  | 2411 | m2 | 2411
[5 empty] | RAZEM | 2411
44 d.5 | STWiORB D-05.03.05a | KNNR 6 0309-03 | Nawierzchnie z mieszanek mineralno-bitumicznych asfaltowych (AC11S) o grubości 5 cm (warstwa ścieralna) | m2
|  |  | 2411 | m2 | 2411
[5 empty] | RAZEM | 2411
45 d.5 | STWiORB D-05.02.01 | KNNR 6 0204-06 | Nawierzchnie z tłucznia kamiennego - warstwa górna o gr. 15 cm - zjazdy za ciągiem pieszo-rowerowym | m2
|  |  | 4.1+17.9+3.9 | m2 | 25.9
[5 empty] | RAZEM | 25.9
6 |  | CPV 45230000 | CIĄG PIESZO-ROWEROWY, CHODNIK
46 d.6 | STWiORB D-04.01.01 | KNNR 6 0103-03 | Profilowanie i zagęszczanie podłoża wykonywane mechanicznie w gruncie kat. II-IV pod warstwy konstrukcyjne nawierzchni | m2
ciąg pieszo-rowerowy - 751,4m2
chodnik - 294m2
|  |  | 751.4+294 | m2 | 1045.4
[5 empty] | RAZEM | 1045.4
47 d.6 | STWiORB D-04.05.00 | KNNR 6 0111-01 | Podbudowy z gruntu stabilizowanego spoiwem hydraulicznym o Rm=1,5MPa warstwa gr.10 cm | m2
chodnik/ciąg pieszo-rowerowy - 1045,4m2
|  |  | 1045.4 | m2 | 1045.4
[5 empty] | RAZEM | 1045.4
48 d.6 | STWiORB D-04.04.02 | KNNR 6 0113-06 | Podbudowy z kruszyw łamanych stabilizowanych mechanicznie gr. 15 cm | m2
chodnik/ciąg pieszo-rowerowy - 1045,4m2
|  |  | 1045.4 | m2 | 1045.4
[5 empty] | RAZEM | 1045.4
49 d.6 | STWiORB D-05.03.23a | KNNR 6 0502-03 | Chodniki/ciąg pieszo-rowerowy z kostki brukowej betonowej koloru szarego grubości 8 cm na podsypce cementowo-piaskowej z wypełnieniem spoin piaskiem | m2
|  |  | 1045.4 | m2 | 1045.4
[5 empty] | RAZEM | 1045.4
50 d.6 | STWiORB D-08.03.01 | KNNR 6 0404-05 | Obrzeża betonowe o wymiarach 30x8, spoiny wypełnione zaprawą cementową na lawie betonowej C16/20 z oporem (0.0365m2) | m
|  |  | 610 | m | 610
[5 empty] | RAZEM | 610
51 d.6 | STWiORB D-02.03.01 | KNNR 1 0311-01 | Ręczne formowanie nasypów z gruntu kat. I UWAGA - należy doliczyć cenę zakupu i transportu gruntu | m3
91,2m3 - tabela robót ziemnych odc 1
16,8m3 - tabela robót ziemnych odc 2
|  |  | 91.2+16.8 | m3 | 108
[5 empty] | RAZEM | 108
7 |  | CPV 45230000 | INNE ELEMENTY ULICZNE
52 d.7 | STWiORB D-08.05.01 | KNNR 1 0518-02 | Ułożenie ścieków prefabrykowanych korytkowych 60x50x15 cm na podsypce cementowo piaskowej wraz z wykonaniem ławy żwirowej lub z pospółki gr 15 cm | m
|  |  | 15 | m | 15
[5 empty] | RAZEM | 15
8 |  | CPV 45110000 | ROBOTY WYKOŃCZENIOWE
53 d.8 | STWiORB D-09.01.01 | KNNR 1 0507-01 | Humusowanie skarp z obsianiem przy grubości warstwy humusu 10 cm (należy uwzględnić zakup ziemi urodzajnej) - zieleń drogowa | m2
|  |  | 244 | m2 | 244
[5 empty] | RAZEM | 244
9 |  | CPV 45210000 | OZNAKOWANIE
54 d.9 | STWiORB D-07.02.01 | KNNR 6 0702-04 | Pionowe znaki drogowe - znaki zakazu, nakazu, ostrzegawcze i informacyjne o pow. do 0.3 m2 wraz z wykonaniem fundamentu i ustawieniem słupków z rur stalowych (17 szt.) | szt.
B-20 średnie - 1 szt.
B-35 małe - 1 szt.
B-36 małe - 1 szt.
C13/16 małe - 1 szt.
C13a/16a małe - 1 szt.
D-1 małe - 2 szt.
D-6 małe - 12 szt.
D-4a małe - 1 szt.
D-4c małe - 1 szt.
D-18 małe - 1 szt.
D-18a małe - 1 szt.
D-46 małe - 4 szt.
D-47 małe - 4 szt.
T-29 małe - 1 szt.
T-30f małe - 1 szt.
|  |  | 1+1+1+1+1+2+12+1+1+1+1+4+4+1+1 | szt. | 33
[5 empty] | RAZEM | 33
55 d.9 | STWiORB D-07.01.01 | KNNR 6 0705-06 | Oznakowanie poziome jezdni farbą chlorokauczukową - linie na skrzyżowaniach i przejściach dla pieszych malowane mechanicznie | m2
P-10 - 2m2*11+2m2*5+2m2*7+2m2*5=22+10+14+10=56m2
|  |  | 56 | m2 | 56
[5 empty] | RAZEM | 56
56 d.9 | STWiORB D-07.01.01 | KNNR 6 0705-01 | Oznakowanie poziome jezdni farbą chlorokauczukową - linie segregacyjne i krawędziowe ciągłe malowane ręcznie | m2
P-7c - 0,12m2*8=0,96m2
P-18 - 0,6m2*33+0,04m2=19,84m2
P-20 - 3,22m2*2=6,44m2
|  |  | 0.96+19.84+6.44 | m2 | 27.24
[5 empty] | RAZEM | 27.24
57 d.9 | STWiORB D-07.01.01 | KNNR 6 0705-07 | Oznakowanie poziome jezdni farbą chlorokauczukową - strzałki i inne symbole malowane ręcznie | m2
P-24 - 0,76m2*2=1,52m2
|  |  | 1.52 | m2 | 1.52
[5 empty] | RAZEM | 1.52
10 |  | CPV 45310000 | TELETECHNIKA
58 d.10 | STWiORB D-03.02.01a | KNR 2-31 1406-05 | Regulacja pionowa studzienek dla studzienek telefonicznych - przebudowa chodnika w miejscu obniżenia krawężnika (przy ul. Ratuszowej) | szt.
|  |  | 1 | szt. | 1
[5 empty] | RAZEM | 1
59 d.10 |  | KNR 5-10 0303-03 | Układanie rur ochronnych dwudzielnych typu AROT 160PS - zabezpieczenie istniejącego kabla | m
|  |  | 30.5 | m | 30.5
[5 empty] | RAZEM | 30.5
11 |  | CPV 45330000 | WODOCIĄG, KANALIZACJA SANITARNA
60 d.11 | STWiORB D-03.02.01a | KNR 2-31 1406-03 | Regulacja pionowa studzienek dla włazów kanałowych - kanalizacja sanitarna | szt.
|  |  | 7 | szt. | 7
[5 empty] | RAZEM | 7
61 d.11 | STWiORB D-03.02.01a | KNR 2-31 1406-03 | Regulacja pionowa studzienek dla włazów kanałowych - sieć wodociągowa | szt.
|  |  | 2 | szt. | 2
[5 empty] | RAZEM | 2
62 d.11 | STWiORB D-03.02.01a | KALKULACJA WŁASNA | Regulacja pionowa skrzynek od zasów i hydrantów - sieć wodociągowa | szt.
|  |  | 11 | szt. | 11
[5 empty] | RAZEM | 11
12 |  | CPV 45330000 | SIEĆ CIEPŁOWNICZA
63 d.12 | STWiORB D-03.02.01a | KNR 2-31 1406-03 | Regulacja pionowa studzienek dla włazów kanałowych - sieć ciepłownicza | szt.
|  |  | 2 | szt. | 2
[5 empty] | RAZEM | 2
64 d.12 |  | KALKULACJA WŁASNA | Montaż rur ochronnych stalowych (rura o średnicy większej niż ciepłociąg) - zabezpieczenie istniejącego ciepłociągu | m
|  |  | 6.2 | m | 6.2
[5 empty] | RAZEM | 6.2

## Elektryczna
Przedmiar robót
<-N | <-P | <-O | <-J | Ilość
Nr | Podstawa | Opis robót | Jm
| Kosztorys | Budowa ul. Saperów w Dębicy, branża elektryczna
1 | Element | Budowa przyłącza do oświetlenia ulicznego
1.1. | KNR 201/701/2 | Ręczne kopanie rowów dla kabli, szerokość dna do 0.4·m, kategoria gruntu III, głębokość rowu do 0.8·m | m | 3
2
1.2. | KNNR 5/706/1 | Nasypanie warstwy piasku na dnie rowu kablowego, szerokość do 0,4·m | m | 3
1.3. | KNR 201/704/2 | Ręczne zasypywanie rowów do kabli, szerokość dna wykopu do 0.4·m, kategoria gruntu III, głębokość rowu do | m | 3
| 2 | 0.6·m
1.4. | KNNR 5/707/3 | Układanie kabli w rowach kablowych - ręcznie, kabel do 2,0·kg/m, przykrycie folią | m | 3
1
1.5. | KNNR 5/717/2 | Układanie kabli na słupach betonowych, bezpośrednio na słupie, masa do 1,0·kg/m, w uchwytach | m | 7
1
1.6. | KNNR 5/717/6 | Układanie kabli na słupach betonowych, do rur osłonowych mocowanych na słupie, masa do 1,0·kg/m, w uchwytach | m | 3
1
1.7. | KNNR 5/906/3 | Montaż ogranicznika przepięć - na słupie odejściowym | szt | 3
1.8. | KNNR 5/403/3 | Urządzenia rozdzielcze (zestawy) na fundamentach, masa ponad 20·kg, na fundamencie prefabrykowanym - montaż ZK1e-1P z wyposażeniem | szt | 1
2 | Element | Budowa oświetlenia ulicznego
2.1. | KNNR 5/403/1 | Urządzenia rozdzielcze (zestawy) na fundamentach, masa do 20·kg, na fundamencie prefabrykowanym - analogia montaż szafki oświetleniowej SO | szt | 1
2.2. | KNR 201/701/2 | Ręczne kopanie rowów dla kabli, szerokość dna do 0.4·m, kategoria gruntu III, głębokość rowu do 0.8·m | m | 369
2
2.3. | KNNR 5/706/1 | Nasypanie warstwy piasku na dnie rowu kablowego, szerokość do 0,4·m | m | 369
2.4. | KNR 201/704/2 | Ręczne zasypywanie rowów do kabli, szerokość dna wykopu do 0.4·m, kategoria gruntu III, głębokość rowu do | m | 369
| 2 | 0.6·m
2.5. | KNNR 5/705/1 | Ułożenie rur osłonowych PVC do Fi·140·mm | m | 89
2.6. | KNNR 5/707/3 | Układanie kabli w rowach kablowych - ręcznie, kabel do 2,0·kg/m, przykrycie folią | m | 280
1
2.7. | KNNR 5/713/2 | Układanie kabli w rurach, pustakach lub kanałach zamkniętych, kabel do 1,0·kg/m | m | 89
2.8. | KNR 508/608/7 | Układanie bednarki, w rowach kablowych, przekrój bednarki do 120·mm2 | m | 369
2.9. | KNNR 5/1001/1 | Montaż i stawianie słupów oświetleniowych, słup do 100·kg, stalowy wraz z fundamentem prefabrykowanym, złączem kablowym słupowym i wkładką bezpiecznikową | szt | 7
1
2.10. | KNNR 5/1002/1 | Montaż wysięgników rurowych i przewieszek z lin stalowych, na słupie, wysięgnik do 15·kg | szt | 7
2.11. | KNNR 5/1004/2 | Montaż opraw oświetlenia zewnętrznego, na wysięgniku - oprawa sodowa 150W | szt | 6
2.12. | KNNR 5/1004/2 | Montaż opraw oświetlenia zewnętrznego, na wysięgniku - oprawa sodowa 100W | szt | 1
2.13. | KNNR 5/1003/3 | Montaż przewodów do opraw oświetleniowych, wciąganych w słupy, rury osłonowe i wysięgniki, wysokość latarń do 10·m, przewody 1-żyłowe | kpl | 7
1
2.14. | KNNR 5/1304/1 | Badania i pomiary instalacji uziemiającej, piorunochronnej i skuteczności zerowania, uziemienie ochronne lub robocze, pomiar pierwszy | szt | 2
3 | Element | Usunięcie kolizji sieci elektroenergetycznej
3.1. | KNNR 9/801/12 | Kable wielożyłowe układane w ziemi, demontaż kabla do 5,5·kg/m, kategoria gruntu III-IV - analogia - demontaż odcinka kabla HAKnFtA 3x120mm2 | m | 95
3.2. | KNR 526/501/2 | Ręczne kopanie rowów dla kabli, głębokości 0,8·m, szerokość dna rowu 0,4·m, kategoria gruntu III | m | 95
3.3. | KNR 510/301/1 | Nasypanie warstwy piasku na dnie rowu kablowego, o szerokości do 0,4·m R= 0,955 M= 1,000 S= 1,000 | m | 95
3.4. | KNNR 5/705/1 | Ułożenie rur osłonowych PVC do Fi·140·mm - analogia - ułożenie rur osłonowych PVC do fi 160mmn - rura SRS | m | 14
160
3.5. | KNNR 5/705/1 | Ułożenie rur osłonowych PVC do Fi·140·mm - analogia - ułożenie rur osłonowych PVC do fi 160mmn - rura DVK | m | 66
160
3.6. | KNNR 5/713/7 | Układanie kabli w rurach, pustakach lub kanałach zamkniętych, kabel do 18,0·kg/m | m | 95
3.7. | KNR 510/410/8 | Montaż muf przelotowych z rur termokurczliwych na kablach energetycznych z żyłami Al, o izolacji i powłoce z tworzyw sztucznych, na napięcie do 30·kV, kabel wielożyłowy, do 240·mm2 R= 0,955 M= 1,000 S= 1,000 | szt | 2
3.8. | KNNR 5/705/1 | Ułożenie rur osłonowych PVC do Fi·140·mm - analogia - zabezpiecznie kabla YAKY 4x240 rurą osłonową fi 160 niebieską - rura SRS 160 | m | 14.5