## Arkusz1
załącznik nr 3
….................................., dnia …...................................2021 r.
Przedmiar robót
Nazwa zamówienia: Budowa zjazdu publicznego z drogi wojewódzkiej nr 655 na drogę gminną w m. Upałty dz. geod. nr 241/9
lp. | Opis | Ilość | j.m. | Koszt jednostkowy netto | Wartość netto | VAT | Wartość brutto
Roboty rozbiórkowe i roboty ziemne:
1. | rozbiórka istniejącej nawierzchni chodnika z betonowej kostki brukowej na długości około 15 m | 30 | m2
2. | rozbiórka istniejących krawężników 20x30 cm | 15 | m
3. | wykonanie koryta pod warstwy konstrukcyjne nawierzchni zjazdu na głębokość 27 cm | 40 | m2
4. | wykop w skarpie w obrębie pasa drogowego drogi wojewódzkiej nr 655 z załadunkiem i odwozem na odległość do 5 km | 30.5 | m3
5. | wykop pod drogę gminną w działce geod. nr 241/9 i w części w działce geod. nr 241/6 z załadunkiem i odwozem na odległość 5 km | 91 | m3
Roboty nawierzchniowe:
6. | ustawienie opornika betonowego 12x25 cm na podsypce cementowo-piaskowej i ławie betonowej z betonu C 12/15 z oporem | 14.5 | m
7. | ustawienie krawężników betonowych 15x22 cm „najazdowych” na łuku o R=5,00 m na podsypce cementowo-piaskowej i ławie betonowej z betonu C 12/15 z oporem | 17 | m
8. | ustawienie krawężników betonowych 15x22 cm „najazdowych” na podsypce cementowo-piaskowej i ławie betonowej z betonu C 12/15 z oporem | 4.5 | m
9. | ustawienie obrzeży betonowych 8x30 cm na podsypce cementowo-piaskowej na łuku i prostej | 20 | m
10. | wykonanie podbudowy pod nawierzchnię zjazdu z mieszanki kruszywa niezwiązanego C 50/30 warstwą grubości 22 cm | 40 | m2
11. | wykonanie podbudowy pod nawierzchnię chodnika z kruszywa naturalnego warstwą grubości 15 cm | 26 | m2
12. | ułożenie nawierzchni zjazdu z betonowej kostki brukowej grubości 8 cm „czerwonej” na podsypce cementowo-piaskowej | 40 | m2
13. | ułożenie nawierzchni chodnika z betonowej kostki brukowej grubości 6 cm „szarej” na podsypce cementowo-piaskowej | 26 | m2
14. | wykonanie opaski żwirowej wzdłuż obrzeży pasem szerokości 0,50 m | 10 | m2
15. | wykonanie nawierzchni żwirowej drogi gminnej na działce geod. nr 241/9 z mieszanki kruszywa niezwiązanego C 50/30 warstwą grubości 15 cm na długości około 10 m | 45 | m2
16. | obrukowanie skarpy wykopu w pasie drogowym drogi wojewódzkiej nr 655 | 32 | m2
17. | uzupełnienie ziemi urodzajnej na skarpie wykopu drogi gminnej na działce geod. nr 241/9 i w części w działce geod. 241/6 | 30 | m2
Inne roboty:
18. | ustawienie znaku drogowego B-20 „stop” kategorii S, lico z folii odblaskowej typu II | 1 | szt
19. | opracowanie projektu czasowej organizacji ruchu wraz z jego zaopiniowaniem w KW Policji i ZDW Olecko i zatwierdzeniu ZDW Olsztyn dla planowanych robót w pasie drogowym drogi wojewódzkiej | 4 | egz.
20. | przygotowanie i złożenie wniosku o wydanie zezwolenia na zajęcie pasa drogowego drogi wojewódzkiej (opłatę za zajęcie pasa drogowego ponosi Wykonawca) | 1 | kpl
Razem wartość |  |  |  | netto |  | brutto
Sporządził
…...............................................................