## Arkusz1
Przedmiar robót dla zadania : "Bieżące utrzymanie oznakowania pionowego i poziomego"- zał.nr 1 do SOPZ
Lp. | Zakres | Jednostka miary | Ilość szacunkowa | Cena jednostkowa netto zł | Wartość netto, zł (kol 4 x kol 5)
1 | 2 | 3 | 4 | 5 | 6
1 | Prace związane z montażem oznakowania pionowego
1.1 | Znaki ostrzegawcze "A", "B", "C", "D" (średnie) folia I generacji wraz z osprzętem do montażu i ich montażem - materiał dostarcza Wykonawca | szt. | 100
1.2 | Znaki ostrzegawcze "A", "B", "D" (średnie) folia II generacji wraz z osprzętem do montażu i ich montażem - materiał dostarcza Wykonawca | szt. | 40
1.3 | Znaki ostrzegawcze "A", "B", "C", "D" (małe) folia I generacji wraz z osprzętem do montażu i ich montażem - materiał dostarcza Wykonawca | szt. | 40
1.4 | Znaki ostrzegawcze "A", "B", "D" (małe) folia II generacji wraz z osprzętem do montażu i ich montażem - materiał dostarcza Wykonawca | szt. | 40
1.5 | Tablice znaków E, F, G, T, U, folia II generacji do 0.25 m² wraz z osprzętem do montażu i ich montażem - materiał dostarcza Wykonawca | szt. | 40
1.6 | Tablice znaków E, F, G, T, U, folia II generacji pow. 0,3 m² wraz z osprzętem do montażu i ich montażem - materiał dostarcza Wykonawca | szt. | 15
1.7 | Słupki do znaków drogowych Ø 60 mm ocynkowane, grubość ścianki od 4,2 mm do 5 mm, min 3,5 m wraz z zabetonowaniem słupka - materiał dostarcza Wykonawca | szt. | 50
1.8 | Demontaż tablic, znaków i luster wraz z ich utylizacją | szt. | 25
1.9 | Montaż tarczy znaku drogowego/lustra (materiał dostarcza Zamawiający) | szt. | 80
1.10 | Demontaż słupków i ich utylizacja | szt. | 50
1.11 | Korekta ustawienia tarczy znaku/lustra, drogowego w terenie | szt. | 100
1.12 | Mechaniczne rozebranie nawierzchni z kostki brukowej, granitowej lub nawierzchni bitumicznej pod montaż/demontaż słupka z odtworzeniem) | m² | 30
1.13 | Roboty nietypowe np. poprawa widoczności poprzez usunięcie gałęzi, poprawa zamocowania słupka w gruncie, mycie znaku itp. | szt. | 50
2 | Oznakowanie poziome cienkowarstwowe grubości min. 0,3 - 0,8 mm
2.1 | Wykonanie (z materiałem) oznakowania poziomego farbą akrylową typu High-solid z mikrogranulkami szklanymi bez względu na rodzaj znaku | m² | 5000
2.2 | Usuwanie istniejącego znakowania poziomego | m² | 200
2.3 | Malowanie miejsc postojowych dla osób niepełnosprawnych farba na bazie żywicy akrylowej w dyspersji rozpuszczalników organicznych z mikrogranulkami | m² | 200
3 | Urządzenia bezpieczeństwa ruchu drogowego (materiały nowe - dostarcza Wykonawca)
3.1. | Segmenty środkowe progów zwalniających U-16d 900x500x70 mm wraz z montażem | szt. | 50
3.2 | Segmenty końcowe progów zwalniających U-16d wraz z montażem | szt. | 20
3.3 | Barierki typu U-12a (1,5 m x 1,5 m) biało-czerwony | szt. | 10
3.4 | Słupek U-12c (1,2 m) biało-czerwony | szt. | 15
3.5 | Demontaż/montaż segmentów progów zwalniających | szt. | 30
4 | Montaż i demontaż tymczasowej organizacji ruchu na czas imprez plenerowych (materiał dostarcza Wykonawca)
4.1 | Wprowadzenie tymczasowej organizacji ruchu na czas odpustu w Sanktuarium św. Walentego (montaż (z materiałem) i demontaż (materiał wraca do wykonawcy)): | kpl | 1
Zakres niezbędnego oznakowania
bariera U-20b (szt. 7)
znak B-1 (szt. 5)
znak B-21 (szt. 1)
zak B-22 (szt. 1)
znak C-8 (szt. 1)
tablice F-9 (szt. 10)
znak D-4a (szt. 3)
znak D-4b (szt. 2)
znak D-4c (szt. 1)
słupki do znaków (szt. 19)
4.2 | Wprowadzenie tymczasowej organizacji ruchu na czas imprez plenerowych (montaż (z materiałem) i demontaż (materiał wraca do wykonawcy)): | kpl | 30
Zakres niezbędnego oznakowania
bariery U-20b (szt. 2)
znaki B-1 (szt. 2)
tablice informujące o objeździe (pow. 0,3 m²) (szt. 5)
5 | Zamknięcia odcinków dróg
5.1 | Tymczasowy montaż/demontaż barier U-20b + znaki B-1 (wraz z materiałem, który po demontażu wraca do wykonawcy) | szt. | 15
5.2 | Montaż (z materiałem) wysięgnika do znaków drogowych z rury stalowej Ø 50 mm, ocynkowanego, montowanego do słupka | szt. | 15
6 | Prace interwencyjne
6.1 | Zabezpieczenie uszkodzonych elementów organizacji ruchu, które zagrażają bezpieczeństwu ruchu drogowego (interwencja do 6 godzin od chwili zgłoszenia) | szt. | 20
SUMA (z kol.6)
VAT (23%)
| Podpis pliku zgodnie z wymagami SWZ |  |  | RAZEM BRUTTO