## W5
| Nazwa: | W5
| Typ: | Wywiewny
Opis:
Sys. | Nr | Szt. | Typ | Nazwa | Wymiary | [13 empty] | Materiał | Kolor | Pow. [m2] | Pow. całk. [m2]
W5 | 1 | 1 | TH-2000 | Wentylator dachowy wywiewny | D= | 315 | H= | 470 | Masa [kg]= | 17.2 | Obroty (n) [1/min]= | 2480 | Maksymalny pobór mocy [kW]= | 0.255 | Natężenie prądu (A)= | 1.27 | Napięcie [V]= | 1x230 | Blacha stalowa |  | 0
[5 empty] | Bieg= | HS | Schemat podł.= | 1
W5 | 2 | 1 | USE | Redukcja symetryczna | d1= | 280 | d2= | 315 | l1= | 40 | [8 empty] | ocynk |  | 0.16 | 0.16
W5 | 3 | 1 | CRD1* | Podstawa dachowa okrągła | d= | 280 | l= | 1000 | A= | 480 | B= | 480 | [6 empty] | ocynk |  | 0
W5 | 4 | 1 | TUBE* | Przewód okrągły | d1= | 280 | l1= | 4.00 m | [10 empty] | ocynk |  | 3.52 | 3.52
W5 | 5 | 1 | CRD1* | Podstawa dachowa okrągła | d= | 160 | l= | 1000 | A= | 360 | B= | 360 | [6 empty] | ocynk |  | 0
W5 | 6 | 1 | WD-C1/WD-C2 | Wyrzutnia dachowa okrągła | d= | 160 | l= | 385 | [10 empty] | Ocynk Z275 | Naturalny | 0
W5 | 7 | 1 | CRD1* | Podstawa dachowa okrągła | d= | 160 | l= | 300 | A= | 360 | B= | 360 | [6 empty] | ocynk |  | 0
W5 | 8 | 1 |  | Czerpnia dachowa okrągła | 160 | [13 empty] | Ocynk Z275 | Naturalny | 0
W5 |  | 30 | TUBE* | Przewód okrągły | d1= | 280 | l1= | 4.00 m | [10 empty] | ocynk |  | 3.52 | 105.5
W5 |  | 1 | MFA | Złączka mufowa | d1= | 315 | [12 empty] | ocynk |  | 0.13 | 0.13
W5 |  | 1 | MFA | Złączka mufowa | d1= | 280 | [12 empty] | ocynk |  | 0.12 | 0.12
W5 |  | 2 | MFA | Złączka mufowa | d1= | 160 | [12 empty] | ocynk |  | 0.05 | 0.1