## N1+ .. +WC1
| Nazwa: | N1
| Typ: | Nawiewny
Opis:
Sys. | Nr | Szt. | Typ | Nazwa | Wymiary | [13 empty] | Materiał | Kolor | Pow. [m2] | Pow. całk. [m2]
N1 | 1 | 16 | SRD1*+PBS+DA1+AV | Anemostat wirowy prostokątny+Skrzynka rozprężna PBS (z króćcem bocznym) | L= | 300 | H= | 300 | D= | 160 | BD= | 260 | k= | 1 |  |  |  |  | stal |  | 0
N1 | 2 | 1 | FLEX | Przewód elastyczny | d= | 160 | l= | 1.51 m | [10 empty] | aluminium | naturalny | 0.76 | 0.76
N1 | 3 | 1 | TUBE* | Przewód okrągły | d1= | 160 | l1= | 0.79 m | [10 empty] | ocynk |  | 0.4 | 0.4
N1 | 4 | 1 | ATE | Symetryczny trójnik 90 stopni | d1= | 160 | d3= | 160 | l1= | 215 | [8 empty] | ocynk |  | 0.23 | 0.23
N1 | 5 | 1 | FLEX | Przewód elastyczny | d= | 160 | l= | 1.00 m | [10 empty] | aluminium | naturalny | 0.5 | 0.5
N1 | 6 | 1 | TUBE* | Przewód okrągły | d1= | 160 | l1= | 1.43 m | [10 empty] | ocynk |  | 0.72 | 0.72
N1 | 7 | 3 | BSE | Kolano segmentowe | alfa= | 90 | r= | 0.8 | d1= | 160 | [8 empty] | ocynk |  | 0.16 | 0.49
N1 | 8 | 1 | TUBE* | Przewód okrągły | d1= | 160 | l1= | 0.88 m | [10 empty] | ocynk |  | 0.44 | 0.44
N1 | 9 | 1 | TUBE* | Przewód okrągły | d1= | 160 | l1= | 6.00 m | [10 empty] | ocynk |  | 3.01 | 3.01
N1 | 10 | 1 | TUBE* | Przewód okrągły | d1= | 160 | l1= | 0.23 m | [10 empty] | ocynk |  | 0.12 | 0.12
N1 | 11 | 1 | TUBE* | Przewód okrągły | d1= | 160 | l1= | 1.24 m | [10 empty] | ocynk |  | 0.62 | 0.62
N1 | 12 | 1 | OC1* | Odsadzka okrągła | d1= | 160 | e= | 45 | l1= | 300 | [8 empty] | ocynk |  | 0.21 | 0.21
N1 | 13 | 2 | CD1*+0 | Przepustnica okrągła | d= | 160 | l= | 160 | [10 empty] | ocynk |  | 0
N1 | 14 | 1 | RS | Symetryczne przejście koło/prostokąt | a= | 250 | b= | 400 | d= | 160 | g= | 80 | l= | 400 |  |  |  |  | ocynk |  | 0.54 | 0.54
N1 | 15 | 1 | TR1* | Trójnik prosty z prostokątnym odejściem | a= | 250 | b= | 400 | g= | 250 | h= | 400 | l= | 600 | e= | 300 | f= | 125 | ocynk |  | 0.91 | 0.91
[5 empty] | l3= | 100
N1 | 16 | 1 | K | Przewód prostokątny | a= | 250 | b= | 400 | l= | 1301 | [8 empty] | ocynk |  | 1.69 | 1.69
N1 | 17 | 1 | K | Przewód prostokątny | a= | 250 | b= | 400 | l= | 1500 | [8 empty] | ocynk |  | 1.95 | 1.95
N1 | 18 | 1 | K | Przewód prostokątny | a= | 250 | b= | 400 | l= | 699 | [8 empty] | ocynk |  | 0.91 | 0.91
N1 | 19 | 1 | K | Przewód prostokątny | a= | 250 | b= | 400 | l= | 1390 | [8 empty] | ocynk |  | 1.81 | 1.81
N1 | 20 | 1 | TR2* | Trójnik prosty z okrągłym odejściem | a= | 250 | b= | 400 | d= | 160 | l= | 360 | e= | 180 | f= | 125 |  |  | ocynk |  | 0.51 | 0.51
N1 | 21 | 1 | FLEX | Przewód elastyczny | d= | 160 | l= | 1.50 m | [10 empty] | aluminium | naturalny | 0.75 | 0.75
N1 | 22 | 1 | TR2* | Trójnik prosty z okrągłym odejściem | a= | 250 | b= | 400 | d= | 250 | l= | 450 | e= | 225 | f= | 125 |  |  | ocynk |  | 0.68 | 0.68
N1 | 23 | 1 | TUBE* | Przewód okrągły | d1= | 250 | l1= | 3.73 m | [10 empty] | ocynk |  | 2.93 | 2.93
N1 | 24 | 2 | CD1*+0 | Przepustnica okrągła | d= | 250 | l= | 250 | [10 empty] | ocynk |  | 0
N1 | 25 | 2 | KXE | Czwórnik symetryczny | d1= | 250 | d3= | 200 | l1= | 250 | [8 empty] | ocynk |  | 0.6 | 1.21
N1 | 26 | 2 | TUBE* | Przewód okrągły | d1= | 200 | l1= | 0.49 m | [10 empty] | ocynk |  | 0.31 | 0.61
N1 | 27 | 4 | KXE | Czwórnik symetryczny | d1= | 200 | d3= | 160 | l1= | 210 | [8 empty] | ocynk |  | 0.37 | 1.49
N1 | 28 | 1 | FLEX | Przewód elastyczny | d= | 160 | l= | 1.70 m | [10 empty] | aluminium | naturalny | 0.85 | 0.85
N1 | 29 | 1 | FLEX | Przewód elastyczny | d= | 160 | l= | 1.15 m | [10 empty] | aluminium | naturalny | 0.58 | 0.58
N1 | 30 | 2 | DRE | Zaślepka męska | d1= | 200 | [12 empty] | ocynk |  | 0.06 | 0.11
N1 | 31 | 2 | DRE | Zaślepka męska | d1= | 250 | [12 empty] | ocynk |  | 0.1 | 0.19
N1 | 32 | 2 | TUBE* | Przewód okrągły | d1= | 200 | l1= | 1.38 m | [10 empty] | ocynk |  | 0.87 | 1.73
N1 | 33 | 1 | FLEX | Przewód elastyczny | d= | 160 | l= | 1.21 m | [10 empty] | aluminium | naturalny | 0.61 | 0.61
N1 | 34 | 1 | FLEX | Przewód elastyczny | d= | 160 | l= | 1.74 m | [10 empty] | aluminium | naturalny | 0.87 | 0.87
N1 | 35 | 2 | USE | Redukcja symetryczna | d1= | 160 | d2= | 200 | l1= | 85 | [8 empty] | ocynk |  | 0.1 | 0.21
N1 | 36 | 2 | TUBE* | Przewód okrągły | d1= | 160 | l1= | 1.72 m | [10 empty] | ocynk |  | 0.86 | 1.73
N1 | 37 | 2 | KXE | Czwórnik symetryczny | d1= | 160 | d3= | 160 | l1= | 210 | [8 empty] | ocynk |  | 0.32 | 0.63
N1 | 38 | 1 | FLEX | Przewód elastyczny | d= | 160 | l= | 1.15 m | [10 empty] | aluminium | naturalny | 0.58 | 0.58
N1 | 39 | 1 | FLEX | Przewód elastyczny | d= | 160 | l= | 1.70 m | [10 empty] | aluminium | naturalny | 0.86 | 0.86
N1 | 40 | 2 | DRE | Zaślepka męska | d1= | 160 | [12 empty] | ocynk |  | 0.04 | 0.08
N1 | 41 | 1 | RS | Symetryczne przejście koło/prostokąt | a= | 250 | b= | 400 | d= | 250 | g= | 80 | l= | 400 |  |  |  |  | ocynk |  | 0.53 | 0.53
N1 | 42 | 1 | TUBE* | Przewód okrągły | d1= | 250 | l1= | 0.46 m | [10 empty] | ocynk |  | 0.36 | 0.36
N1 | 43 | 1 | TUBE* | Przewód okrągły | d1= | 250 | l1= | 5.42 m | [10 empty] | ocynk |  | 4.25 | 4.25
N1 | 44 | 1 | ATE | Symetryczny trójnik 90 stopni | d1= | 250 | d3= | 250 | l1= | 330 | [8 empty] | ocynk |  | 0.55 | 0.55
N1 | 45 | 1 | TUBE* | Przewód okrągły | d1= | 250 | l1= | 3.76 m | [10 empty] | ocynk |  | 2.95 | 2.95
N1 | 46 | 1 | FLEX | Przewód elastyczny | d= | 160 | l= | 2.31 m | [10 empty] | aluminium | naturalny | 1.16 | 1.16
N1 | 47 | 1 | FLEX | Przewód elastyczny | d= | 160 | l= | 1.73 m | [10 empty] | aluminium | naturalny | 0.87 | 0.87
N1 | 48 | 1 | FLEX | Przewód elastyczny | d= | 160 | l= | 1.74 m | [10 empty] | aluminium | naturalny | 0.87 | 0.87
N1 | 49 | 1 | FLEX | Przewód elastyczny | d= | 160 | l= | 2.31 m | [10 empty] | aluminium | naturalny | 1.16 | 1.16
N1 | 50 | 1 | FLEX | Przewód elastyczny | d= | 160 | l= | 1.72 m | [10 empty] | aluminium | naturalny | 0.87 | 0.87
N1 | 51 | 1 | FLEX | Przewód elastyczny | d= | 160 | l= | 2.31 m | [10 empty] | aluminium | naturalny | 1.16 | 1.16
N1 | 52 | 1 | USE | Redukcja symetryczna | d1= | 250 | d2= | 160 | l1= | 154 | [8 empty] | ocynk |  | 0.22 | 0.22
N1 | 53 | 1 | TUBE* | Przewód okrągły | d1= | 160 | l1= | 3.25 m | [10 empty] | ocynk |  | 1.63 | 1.63
N1 | 54 | 1 | FLEX | Przewód elastyczny | d= | 160 | l= | 1.70 m | [10 empty] | aluminium | naturalny | 0.85 | 0.85
N1 | 55 | 2 | BS | Łuk symetryczny | alfa= | 90 | a= | 400 | b= | 250 | e= | 50 | f= | 50 | r= | 100 |  |  | ocynk |  | 0.84 | 1.69
N1 | 56 | 1 | K | Przewód prostokątny | a= | 400 | b= | 250 | l= | 1359 | [8 empty] | ocynk |  | 1.77 | 1.77
N1 | 57 | 1 | US | Redukcja symetryczna | a= | 400 | b= | 250 | c= | 400 | d= | 250 | l= | 445 |  |  |  |  | ocynk |  | 0.58 | 0.58
N1 | 58 | 2 | WS | Kolano symetryczne | alfa= | 90 | a= | 250 | b= | 400 | e= | 50 | f= | 50 | r= | 100 | fg= | 0 | ocynk |  | 1.17 | 2.34
N1 | 59 | 1 | K | Przewód prostokątny | a= | 250 | b= | 400 | l= | 591 | [8 empty] | ocynk |  | 0.77 | 0.77
N1 | 60 | 1 | US | Redukcja symetryczna | a= | 500 | b= | 900 | c= | 250 | d= | 400 | l= | 450 |  |  |  |  | ocynk |  | 1.44 | 1.44
N1 | 61 | 1 | TR1* | Trójnik prosty z prostokątnym odejściem | a= | 900 | b= | 500 | g= | 900 | h= | 500 | l= | 700 | e= | 350 | f= | 450 | ocynk |  | 2.24 | 2.24
[5 empty] | l3= | 100
N1 | 62 | 1 | K | Przewód prostokątny | a= | 900 | b= | 500 | l= | 400 | [8 empty] | ocynk |  | 1.12 | 1.12
N1 | 63 | 1 | US | Redukcja symetryczna | a= | 800 | b= | 1000 | c= | 500 | d= | 900 | l= | 772 |  |  |  |  | ocynk |  | 2.83 | 2.83
N1 | 64 | 1 | K | Przewód prostokątny | a= | 800 | b= | 1000 | l= | 1470 | [8 empty] | ocynk |  | 5.29 | 5.29
N1 | 65 | 1 | TR2* | Trójnik prosty z okrągłym odejściem | a= | 800 | b= | 1000 | d= | 560 | l= | 760 | e= | 380 | f= | 400 |  |  | ocynk |  | 3.02 | 3.02
N1 | 66 | 1 | CD1*+0 | Przepustnica okrągła | d= | 560 | l= | 560 | [10 empty] | ocynk |  | 0
N1 | 67 | 1 | OC1* | Odsadzka okrągła | d1= | 560 | e= | 595 | l1= | 1550 | [8 empty] | ocynk |  | 4.05 | 4.05
N1 | 68 | 1 | TUBE* | Przewód okrągły | d1= | 560 | l1= | 2.05 m | [10 empty] | ocynk |  | 3.61 | 3.61
N1 | 69 | 1 | BSE | Kolano segmentowe | alfa= | 90 | r= | 0.8 | d1= | 560 | [8 empty] | ocynk |  | 2.01 | 2.01
N1 | 70 | 1 | TUBE* | Przewód okrągły | d1= | 560 | l1= | 0.42 m | [10 empty] | ocynk |  | 0.75 | 0.75
N1 | 71 | 1 | CRD1* | Podstawa dachowa okrągła | d= | 560 | l= | 700 | A= | 760 | B= | 760 | [6 empty] | ocynk |  | 0
N1 | 72 | 1 | UA | Redukcja asymetryczna | a= | 800 | b= | 1000 | c= | 800 | d= | 1600 | l= | 800 | e= | 0 | f= | 0 | ocynk |  | 3.84 | 3.84
| Nazwa: | W1
| Typ: | Wywiewny
Opis:
Sys. | Nr | Szt. | Typ | Nazwa | Wymiary | [13 empty] | Materiał | Kolor | Pow. [m2] | Pow. całk. [m2]
W1 | 1 | 10 | SRD1*+PBS+DA1+AV | Anemostat wirowy prostokątny+Skrzynka rozprężna PBS (z króćcem bocznym) | L= | 300 | H= | 300 | D= | 160 | BD= | 260 | k= | 1 |  |  |  |  | stal |  | 0
W1 | 2 | 1 | FLEX | Przewód elastyczny | d= | 160 | l= | 1.07 m | [10 empty] | aluminium | naturalny | 0.54 | 0.54
W1 | 3 | 1 | KXE | Czwórnik symetryczny | d1= | 160 | d3= | 160 | l1= | 210 | [8 empty] | ocynk |  | 0.32 | 0.32
W1 | 4 | 1 | FLEX | Przewód elastyczny | d= | 160 | l= | 1.72 m | [10 empty] | aluminium | naturalny | 0.87 | 0.87
W1 | 5 | 1 | DRE | Zaślepka męska | d1= | 160 | [12 empty] | ocynk |  | 0.04 | 0.04
W1 | 6 | 1 | TUBE* | Przewód okrągły | d1= | 160 | l1= | 0.39 m | [10 empty] | ocynk |  | 0.19 | 0.19
W1 | 7 | 1 | OC1* | Odsadzka okrągła | d1= | 160 | e= | 250 | l1= | 500 | [8 empty] | ocynk |  | 0.42 | 0.42
W1 | 8 | 1 | USE | Redukcja symetryczna | d1= | 250 | d2= | 160 | l1= | 154 | [8 empty] | ocynk |  | 0.22 | 0.22
W1 | 9 | 1 | KXE | Czwórnik symetryczny | d1= | 250 | d3= | 160 | l1= | 210 | [8 empty] | ocynk |  | 0.5 | 0.5
W1 | 10 | 1 | FLEX | Przewód elastyczny | d= | 160 | l= | 0.91 m | [10 empty] | aluminium | naturalny | 0.46 | 0.46
W1 | 11 | 1 | FLEX | Przewód elastyczny | d= | 160 | l= | 0.94 m | [10 empty] | aluminium | naturalny | 0.47 | 0.47
W1 | 12 | 2 | BSE | Kolano segmentowe | alfa= | 90 | r= | 0.8 | d1= | 250 | [8 empty] | ocynk |  | 0.4 | 0.8
W1 | 13 | 1 | TUBE* | Przewód okrągły | d1= | 250 | l1= | 3.23 m | [10 empty] | ocynk |  | 2.54 | 2.54
W1 | 14 | 1 | TUBE* | Przewód okrągły | d1= | 250 | l1= | 6.00 m | [10 empty] | ocynk |  | 4.71 | 4.71
W1 | 15 | 1 | TUBE* | Przewód okrągły | d1= | 250 | l1= | 1.51 m | [10 empty] | ocynk |  | 1.18 | 1.18
W1 | 16 | 1 | RS | Symetryczne przejście koło/prostokąt | a= | 250 | b= | 250 | d= | 250 | g= | 80 | l= | 250 |  |  |  |  | ocynk |  | 0.25 | 0.25
W1 | 17 | 1 | TR2* | Trójnik prosty z okrągłym odejściem | a= | 250 | b= | 250 | d= | 200 | l= | 400 | e= | 200 | f= | 125 |  |  | ocynk |  | 0.45 | 0.45
W1 | 18 | 1 | CD1*+0 | Przepustnica okrągła | d= | 200 | l= | 200 | [10 empty] | ocynk |  | 0
W1 | 19 | 1 | TUBE* | Przewód okrągły | d1= | 200 | l1= | 1.52 m | [10 empty] | ocynk |  | 0.96 | 0.96
W1 | 20 | 1 | ATE | Symetryczny trójnik 90 stopni | d1= | 200 | d3= | 160 | l1= | 215 | [8 empty] | ocynk |  | 0.28 | 0.28
W1 | 21 | 1 | FLEX | Przewód elastyczny | d= | 160 | l= | 0.57 m | [10 empty] | aluminium | naturalny | 0.29 | 0.29
W1 | 22 | 1 | USE | Redukcja symetryczna | d1= | 200 | d2= | 160 | l1= | 85 | [8 empty] | ocynk |  | 0.1 | 0.1
W1 | 23 | 1 | FLEX | Przewód elastyczny | d= | 160 | l= | 1.62 m | [10 empty] | aluminium | naturalny | 0.81 | 0.81
W1 | 24 | 1 | K | Przewód prostokątny | a= | 250 | b= | 250 | l= | 1164 | [8 empty] | ocynk |  | 1.16 | 1.16
W1 | 25 | 8 | K | Przewód prostokątny | a= | 250 | b= | 250 | l= | 1500 | [8 empty] | ocynk |  | 1.5 | 12
W1 | 26 | 1 | BS | Łuk symetryczny | alfa= | 90 | a= | 250 | b= | 250 | e= | 50 | f= | 50 | r= | 100 |  |  | ocynk |  | 0.65 | 0.65
W1 | 27 | 1 | K | Przewód prostokątny | a= | 250 | b= | 250 | l= | 378 | [8 empty] | ocynk |  | 0.38 | 0.38
W1 | 28 | 1 | US | Redukcja symetryczna | a= | 250 | b= | 400 | c= | 250 | d= | 250 | l= | 200 |  |  |  |  | ocynk |  | 0.28 | 0.28
W1 | 29 | 1 | CR2* | Czwórnik prosty z okrągłym odejściem | a= | 250 | b= | 400 | d1= | 160 | l= | 360 | e= | 180 | f= | 125 |  |  | ocynk |  | 0.55 | 0.55
W1 | 30 | 2 | BSE | Kolano segmentowe | alfa= | 90 | r= | 0.8 | d1= | 160 | [8 empty] | ocynk |  | 0.16 | 0.33
W1 | 31 | 2 | CD1*+0 | Przepustnica okrągła | d= | 160 | l= | 160 | [10 empty] | ocynk |  | 0
W1 | 32 | 1 | TUBE* | Przewód okrągły | d1= | 160 | l1= | 0.32 m | [10 empty] | ocynk |  | 0.16 | 0.16
W1 | 33 | 2 | ATE | Symetryczny trójnik 90 stopni | d1= | 160 | d3= | 160 | l1= | 215 | [8 empty] | ocynk |  | 0.23 | 0.47
W1 | 34 | 1 | FLEX | Przewód elastyczny | d= | 160 | l= | 0.95 m | [10 empty] | aluminium | naturalny | 0.48 | 0.48
W1 | 35 | 1 | FLEX | Przewód elastyczny | d= | 160 | l= | 1.43 m | [10 empty] | aluminium | naturalny | 0.72 | 0.72
W1 | 36 | 1 | TUBE* | Przewód okrągły | d1= | 160 | l1= | 0.85 m | [10 empty] | ocynk |  | 0.43 | 0.43
W1 | 37 | 1 | TUBE* | Przewód okrągły | d1= | 160 | l1= | 1.27 m | [10 empty] | ocynk |  | 0.64 | 0.64
W1 | 38 | 1 | TUBE* | Przewód okrągły | d1= | 160 | l1= | 1.13 m | [10 empty] | ocynk |  | 0.57 | 0.57
W1 | 39 | 1 | FLEX | Przewód elastyczny | d= | 160 | l= | 0.67 m | [10 empty] | aluminium | naturalny | 0.34 | 0.34
W1 | 40 | 1 | TUBE* | Przewód okrągły | d1= | 160 | l1= | 1.24 m | [10 empty] | ocynk |  | 0.62 | 0.62
W1 | 41 | 1 | FLEX | Przewód elastyczny | d= | 160 | l= | 0.82 m | [10 empty] | aluminium | naturalny | 0.41 | 0.41
W1 | 42 | 1 | K | Przewód prostokątny | a= | 250 | b= | 400 | l= | 714 | [8 empty] | ocynk |  | 0.93 | 0.93
W1 | 43 | 11 | K | Przewód prostokątny | a= | 250 | b= | 400 | l= | 1500 | [8 empty] | ocynk |  | 1.95 | 21.45
W1 | 44 | 1 | K | Przewód prostokątny | a= | 250 | b= | 400 | l= | 233 | [8 empty] | ocynk |  | 0.3 | 0.3
W1 | 45 | 2 | BS | Łuk symetryczny | alfa= | 90 | a= | 250 | b= | 400 | e= | 50 | f= | 50 | r= | 100 |  |  | ocynk |  | 1.15 | 2.3
W1 | 46 | 1 | K | Przewód prostokątny | a= | 250 | b= | 400 | l= | 1351 | [8 empty] | ocynk |  | 1.76 | 1.76
W1 | 47 | 1 | K | Przewód prostokątny | a= | 250 | b= | 400 | l= | 1221 | [8 empty] | ocynk |  | 1.59 | 1.59
W1 | 48 | 2 | K | Przewód prostokątny | a= | 250 | b= | 400 | l= | 150 | [8 empty] | ocynk |  | 0.2 | 0.39
W1 | 49 | 2 | BS | Łuk symetryczny | alfa= | 90 | a= | 400 | b= | 250 | e= | 50 | f= | 50 | r= | 100 |  |  | ocynk |  | 0.84 | 1.69
W1 | 50 | 1 | K | Przewód prostokątny | a= | 400 | b= | 250 | l= | 366 | [8 empty] | ocynk |  | 0.48 | 0.48
W1 | 51 | 2 | WS | Kolano symetryczne | alfa= | 90 | a= | 250 | b= | 400 | e= | 50 | f= | 50 | r= | 100 | fg= | 0 | ocynk |  | 1.17 | 2.34
W1 | 52 | 1 | K | Przewód prostokątny | a= | 250 | b= | 400 | l= | 91 | [8 empty] | ocynk |  | 0.12 | 0.12
W1 | 53 | 1 | K | Przewód prostokątny | a= | 250 | b= | 400 | l= | 320 | [8 empty] | ocynk |  | 0.42 | 0.42
W1 | 54 | 1 | US | Redukcja symetryczna | a= | 500 | b= | 900 | c= | 250 | d= | 400 | l= | 450 |  |  |  |  | ocynk |  | 1.44 | 1.44
W1 | 55 | 1 | TR1* | Trójnik prosty z prostokątnym odejściem | a= | 900 | b= | 500 | g= | 900 | h= | 500 | l= | 700 | e= | 350 | f= | 450 | ocynk |  | 2.24 | 2.24
[5 empty] | l3= | 100
W1 | 56 | 1 | K | Przewód prostokątny | a= | 900 | b= | 500 | l= | 1287 | [8 empty] | ocynk |  | 3.6 | 3.6
W1 | 57 | 1 | UA | Redukcja asymetryczna | a= | 1000 | b= | 800 | c= | 900 | d= | 500 | l= | 644 | e= | -3 | f= | -50 | ocynk |  | 2.55 | 2.55
W1 | 58 | 2 | RD1* | Przepustnica prostokątna | a= | 800 | b= | 1000 | l= | 200 | [8 empty] | ocynk |  | 0
W1 | 59 | 1 | TG | Trójnik prostokątny prosty | a= | 800 | b= | 1000 | d= | 1000 | h= | 1000 | e= | 130 | f= | 150 | r= | 100 | ocynk |  | 5.15 | 5.15
[5 empty] | l= | 1300
W1 | 60 | 1 | WS | Kolano symetryczne | alfa= | 90 | a= | 800 | b= | 1000 | e= | 50 | f= | 50 | r= | 100 | fg= | 0 | ocynk |  | 7.56 | 7.56
W1 | 61 | 1 | K | Przewód prostokątny | a= | 800 | b= | 1000 | l= | 1073 | [8 empty] | ocynk |  | 3.86 | 3.86
W1 | 62 | 1 | K | Przewód prostokątny | a= | 800 | b= | 1000 | l= | 1500 | [8 empty] | ocynk |  | 5.4 | 5.4
W1 | 63 | 1 | UA | Redukcja asymetryczna | a= | 800 | b= | 1000 | c= | 800 | d= | 1600 | l= | 800 | e= | 0 | f= | 0 | ocynk |  | 3.84 | 3.84
W1 | 64 | 1 | RS | Symetryczne przejście koło/prostokąt | a= | 1000 | b= | 800 | d= | 560 | g= | 80 | l= | 871 |  |  |  |  | ocynk |  | 3.23 | 3.23
W1 | 65 | 1 | TUBE* | Przewód okrągły | d1= | 560 | l1= | 2.05 m | [10 empty] | ocynk |  | 3.6 | 3.6
W1 | 66 | 1 | BSE | Kolano segmentowe | alfa= | 90 | r= | 0.8 | d1= | 560 | [8 empty] | ocynk |  | 2.01 | 2.01
W1 | 67 | 1 | TUBE* | Przewód okrągły | d1= | 560 | l1= | 0.96 m | [10 empty] | ocynk |  | 1.68 | 1.68
W1 | 68 | 1 | CRD1* | Podstawa dachowa okrągła | d= | 560 | l= | 760 | A= | 760 | B= | 760 | [6 empty] | ocynk |  | 0
| Nazwa: | W5
| Typ: | Wywiewny
Opis:
Sys. | Nr | Szt. | Typ | Nazwa | Wymiary | [13 empty] | Materiał | Kolor | Pow. [m2] | Pow. całk. [m2]
W5 | 1 | 1 | CRD1* | Podstawa dachowa okrągła | d= | 160 | l= | 300 | A= | 360 | B= | 360 | [6 empty] | ocynk |  | 0
W5 | 2 | 1 |  | Czerpnia dachowa okrągła | 160 | [13 empty] | Ocynk Z275 | Naturalny | 0
| Nazwa: | WC1
| Typ: | Wywiewny
Opis:
Sys. | Nr | Szt. | Typ | Nazwa | Wymiary | [13 empty] | Materiał | Kolor | Pow. [m2] | Pow. całk. [m2]
WC1 | 1 | 7 | VV1*+MF | Zawór wentylacyjny | D= | 160 | [12 empty] | stal |  | 0
WC1 | 2 | 1 | FLEX | Przewód elastyczny | d= | 160 | l= | 2.11 m | [10 empty] | aluminium | naturalny | 1.06 | 1.06
WC1 | 3 | 4 | ATE | Symetryczny trójnik 90 stopni | d1= | 160 | d3= | 160 | l1= | 215 | [8 empty] | ocynk |  | 0.23 | 0.93
WC1 | 4 | 1 | TUBE* | Przewód okrągły | d1= | 160 | l1= | 4.06 m | [10 empty] | ocynk |  | 2.04 | 2.04
WC1 | 5 | 1 | FLEX | Przewód elastyczny | d= | 160 | l= | 0.75 m | [10 empty] | aluminium | naturalny | 0.37 | 0.37
WC1 | 6 | 1 | TUBE* | Przewód okrągły | d1= | 160 | l1= | 3.56 m | [10 empty] | ocynk |  | 1.79 | 1.79
WC1 | 7 | 1 | FLEX | Przewód elastyczny | d= | 160 | l= | 0.90 m | [10 empty] | aluminium | naturalny | 0.45 | 0.45
WC1 | 8 | 1 | TUBE* | Przewód okrągły | d1= | 160 | l1= | 0.50 m | [10 empty] | ocynk |  | 0.25 | 0.25
WC1 | 9 | 1 | FLEX | Przewód elastyczny | d= | 160 | l= | 0.88 m | [10 empty] | aluminium | naturalny | 0.44 | 0.44
WC1 | 10 | 1 | TUBE* | Przewód okrągły | d1= | 160 | l1= | 0.51 m | [10 empty] | ocynk |  | 0.25 | 0.25
WC1 | 11 | 1 | USE | Redukcja symetryczna | d1= | 160 | d2= | 200 | l1= | 85 | [8 empty] | ocynk |  | 0.1 | 0.1
WC1 | 12 | 1 | KXE | Czwórnik symetryczny | d1= | 200 | d3= | 160 | l1= | 210 | [8 empty] | ocynk |  | 0.37 | 0.37
WC1 | 13 | 1 | FLEX | Przewód elastyczny | d= | 160 | l= | 2.13 m | [10 empty] | aluminium | naturalny | 1.07 | 1.07
WC1 | 14 | 1 | TUBE* | Przewód okrągły | d1= | 200 | l1= | 1.18 m | [10 empty] | ocynk |  | 0.74 | 0.74
WC1 | 15 | 1 | TD-800/200 | Wentylator kanałowy do przewodów okrągłych | D= | 200 | A= | 302 | Masa [kg]= | 4.9 | Bieg= | HS | Obroty (n) [1/min]= | 2500 | Moc[kW]= | 0.12 | Natężenie prądu (A)= | 0.5 | polipropylen |  | 0
[5 empty] | Napięcie [V]= | 1x230 | Schemat podł.= | 1
WC1 | 16 | 1 | TUBE* | Przewód okrągły | d1= | 200 | l1= | 0.72 m | [10 empty] | ocynk |  | 0.45 | 0.45
WC1 | 17 | 1 | BSE | Kolano segmentowe | alfa= | 90 | r= | 0.8 | d1= | 200 | [8 empty] | ocynk |  | 0.26 | 0.26
WC1 | 18 | 1 | TUBE* | Przewód okrągły | d1= | 200 | l1= | 3.00 m | [10 empty] | ocynk |  | 1.88 | 1.88
WC1 | 19 | 1 | CRC1* | Wyrzutnia dachowa okrągła | d= | 200 | l= | 340 | [10 empty] | ocynk |  | 0
WC1 | 20 | 1 | FLEX | Przewód elastyczny | d= | 160 | l= | 2.14 m | [10 empty] | aluminium | naturalny | 1.08 | 1.08
WC1 | 21 | 1 | FLEX | Przewód elastyczny | d= | 160 | l= | 2.09 m | [10 empty] | aluminium | naturalny | 1.05 | 1.05
WC1 | 22 | 1 | CRD1* | Podstawa dachowa okrągła | d= | 160 | l= | 400 | A= | 360 | B= | 360 | [6 empty] | ocynk |  | 0
WC1 | 23 | 3 | BSE | Kolano segmentowe | alfa= | 90 | r= | 0.8 | d1= | 160 | [8 empty] | ocynk |  | 0.16 | 0.49
WC1 | 24 | 1 | TUBE* | Przewód okrągły | d1= | 160 | l1= | 1.90 m | [10 empty] | ocynk |  | 0.95 | 0.95
WC1 | 25 | 1 | TUBE* | Przewód okrągły | d1= | 160 | l1= | 0.30 m | [10 empty] | ocynk |  | 0.15 | 0.15
WC1 | 26 | 1 | UELA/USAV | Wyrzutnia powietrza ścienna typu C | d= | 160 | l= | 9 | [10 empty] | KWS 1.4301 | Naturalny | 0
WC1 | 27 | 1 | TUBE* | Przewód okrągły | d1= | 160 | l1= | 3.00 m | [10 empty] | ocynk |  | 1.51 | 1.51
WC1 | 28 | 1 | SUC | Króciec osiatkowany | D= | 160 | H= | 55 | Z= | 40 | [8 empty] | Ocynk. | RAL 9010 | 0
WC1 | 29 | 2 | TUBE* | Przewód okrągły | d1= | 315 | l1= | 2.00 m | [10 empty] | ocynk |  | 1.98 | 3.96
WC1 | 30 | 1 | CRD1* | Podstawa dachowa okrągła | d= | 315 | l= | 1000 | A= | 515 | B= | 515 | [6 empty] | ocynk |  | 0
WC1 | 31 | 1 | BSE | Kolano segmentowe | alfa= | 90 | r= | 0.8 | d1= | 315 | [8 empty] | ocynk |  | 0.64 | 0.64
WC1 | 32 | 1 | BSE | Kolano segmentowe | alfa= | 30 | r= | 0.8 | d1= | 315 | [8 empty] | ocynk |  | 0.21 | 0.21
WC1 | 33 | 1 | SUC | Króciec osiatkowany | D= | 315 | H= | 55 | Z= | 40 | [8 empty] | Ocynk. | RAL 9010 | 0
WC1 | 34 | 1 | TUBE* | Przewód okrągły | d1= | 200 | l1= | 0.30 m | [10 empty] | ocynk |  | 0.19 | 0.19
WC1 | 35 | 1 | CRD1* | Podstawa dachowa okrągła | d= | 200 | l= | 300 | A= | 400 | B= | 400 | [6 empty] | ocynk |  | 0
WC1 | 36 | 1 | TH-800 | Wentylator dachowy wywiewny | D= | 200 | H= | 326 | Masa [kg]= | 5.6 | Obroty (n) [1/min]= | 2500 | Maksymalny pobór mocy [kW]= | 0.14 | Natężenie prądu (A)= | 0.58 | Napięcie [V]= | 1x230 | Tworzywo sztuczne |  | 0
[5 empty] | Bieg= | HS | Schemat podł.= | 1