## N1+ .. +WC1
| Nazwa: | N1
| Typ: | Nawiewny
Opis:
Sys. | Nr | Szt. | Typ | Nazwa | Wymiary | [13 empty] | Materiał | Kolor | Pow. [m2] | Pow. całk. [m2] | Uwagi
N1 | 1 | 4 | VV1*+MF | Zawór wentylacyjny | D= | 160 | [12 empty] | stal |  | 0
N1 | 2 | 1 | FLEX | Przewód elastyczny | d= | 160 | l= | 1.27 m | [10 empty] | aluminium | naturalny | 0.64 | 0.64
N1 | 3 | 1 | TUBE* | Przewód okrągły | d1= | 160 | l1= | 2.31 m | [10 empty] | ocynk |  | 1.16 | 1.16
N1 | 4 | 2 | CFD1* | Klapa przeciwpożarowa okrągła | d= | 160 | l= | 300 | [12 empty] | 0
N1 | 5 | 1 | TUBE* | Przewód okrągły | d1= | 160 | l1= | 0.90 m | [10 empty] | ocynk |  | 0.45 | 0.45
N1 | 6 | 11 | ATE | Symetryczny trójnik 90 stopni | d1= | 160 | d3= | 160 | l1= | 215 | [8 empty] | ocynk |  | 0.23 | 2.57
N1 | 7 | 1 | TUBE* | Przewód okrągły | d1= | 160 | l1= | 1.45 m | [10 empty] | ocynk |  | 0.73 | 0.73
N1 | 8 | 1 | TUBE* | Przewód okrągły | d1= | 160 | l1= | 2.06 m | [10 empty] | ocynk |  | 1.04 | 1.04
N1 | 9 | 3 | CD1*+0 | Przepustnica okrągła | d= | 160 | l= | 160 | [10 empty] | ocynk |  | 0
N1 | 10 | 1 | FLEX | Przewód elastyczny | d= | 160 | l= | 0.84 m | [10 empty] | aluminium | naturalny | 0.42 | 0.42
N1 | 11 | 19 | SRD1*+PBS+DA1+AV | Anemostat wirowy prostokątny+Skrzynka rozprężna PBS (z króćcem bocznym) | L= | 300 | H= | 300 | D= | 160 | BD= | 260 | k= | 1 |  |  |  |  | stal |  | 0
N1 | 12 | 1 | TUBE* | Przewód okrągły | d1= | 160 | l1= | 0.72 m | [10 empty] | ocynk |  | 0.36 | 0.36
N1 | 13 | 4 | BSE | Kolano segmentowe | alfa= | 90 | r= | 0.8 | d1= | 160 | [8 empty] | ocynk |  | 0.16 | 0.66
N1 | 14 | 1 | TUBE* | Przewód okrągły | d1= | 160 | l1= | 2.93 m | [10 empty] | ocynk |  | 1.47 | 1.47
N1 | 15 | 1 | RS | Symetryczne przejście koło/prostokąt | a= | 250 | b= | 300 | d= | 160 | g= | 80 | l= | 300 |  |  |  |  | ocynk |  | 0.34 | 0.34
N1 | 16 | 1 | TR2* | Trójnik prosty z okrągłym odejściem | a= | 250 | b= | 300 | d= | 250 | l= | 450 | e= | 225 | f= | 125 |  |  | ocynk |  | 0.59 | 0.59
N1 | 17 | 2 | CD1*+0 | Przepustnica okrągła | d= | 250 | l= | 250 | [10 empty] | ocynk |  | 0
N1 | 18 | 1 | TUBE* | Przewód okrągły | d1= | 250 | l1= | 5.24 m | [10 empty] | ocynk |  | 4.11 | 4.11
N1 | 19 | 4 | BSE | Kolano segmentowe | alfa= | 90 | r= | 0.8 | d1= | 250 | [8 empty] | ocynk |  | 0.4 | 1.6
N1 | 20 | 1 | TUBE* | Przewód okrągły | d1= | 250 | l1= | 0.14 m | [10 empty] | ocynk |  | 0.11 | 0.11
N1 | 21 | 2 | ATE | Symetryczny trójnik 90 stopni | d1= | 250 | d3= | 200 | l1= | 265 | [8 empty] | ocynk |  | 0.46 | 0.92
N1 | 22 | 1 | FLEX | Przewód elastyczny | d= | 200 | l= | 0.61 m | [10 empty] | aluminium | naturalny | 0.38 | 0.38
N1 | 23 | 3 | SRD1*+PBS+DA1+AV | Anemostat wirowy prostokątny+Skrzynka rozprężna PBS (z króćcem bocznym) | L= | 600 | H= | 600 | D= | 200 | BD= | 300 | k= | 1 |  |  |  |  | stal |  | 0
N1 | 24 | 1 | USE | Redukcja symetryczna | d1= | 250 | d2= | 200 | l1= | 99 | [8 empty] | ocynk |  | 0.17 | 0.17
N1 | 25 | 1 | TUBE* | Przewód okrągły | d1= | 200 | l1= | 1.92 m | [10 empty] | ocynk |  | 1.2 | 1.2
N1 | 26 | 2 | ATE | Symetryczny trójnik 90 stopni | d1= | 200 | d3= | 200 | l1= | 265 | [8 empty] | ocynk |  | 0.35 | 0.69
N1 | 27 | 1 | FLEX | Przewód elastyczny | d= | 200 | l= | 0.63 m | [10 empty] | aluminium | naturalny | 0.39 | 0.39
N1 | 28 | 1 | TUBE* | Przewód okrągły | d1= | 200 | l1= | 1.74 m | [10 empty] | ocynk |  | 1.09 | 1.09
N1 | 29 | 1 | FLEX | Przewód elastyczny | d= | 200 | l= | 1.12 m | [10 empty] | aluminium | naturalny | 0.7 | 0.7
N1 | 30 | 1 | K | Przewód prostokątny | a= | 250 | b= | 300 | l= | 1203 | [8 empty] | ocynk |  | 1.32 | 1.32
N1 | 31 | 3 | K | Przewód prostokątny | a= | 250 | b= | 300 | l= | 1500 | [8 empty] | ocynk |  | 1.65 | 4.95
N1 | 32 | 1 | K | Przewód prostokątny | a= | 250 | b= | 300 | l= | 1233 | [8 empty] | ocynk |  | 1.36 | 1.36
N1 | 33 | 1 | K | Przewód prostokątny | a= | 250 | b= | 300 | l= | 1140 | [8 empty] | ocynk |  | 1.25 | 1.25
N1 | 34 | 1 | TR2* | Trójnik prosty z okrągłym odejściem | a= | 250 | b= | 300 | d= | 160 | l= | 360 | e= | 180 | f= | 125 |  |  | ocynk |  | 0.44 | 0.44
N1 | 35 | 1 | FLEX | Przewód elastyczny | d= | 160 | l= | 1.62 m | [10 empty] | aluminium | naturalny | 0.81 | 0.81
N1 | 36 | 1 | US | Redukcja symetryczna | a= | 250 | b= | 300 | c= | 250 | d= | 400 | l= | 200 |  |  |  |  | ocynk |  | 0.26 | 0.26
N1 | 37 | 1 | BS | Łuk symetryczny | alfa= | 90 | a= | 250 | b= | 400 | e= | 50 | f= | 50 | r= | 100 |  |  | ocynk |  | 1.15 | 1.15
N1 | 38 | 1 | TR1* | Trójnik prosty z prostokątnym odejściem | a= | 250 | b= | 400 | g= | 250 | h= | 400 | l= | 600 | e= | 300 | f= | 125 | ocynk |  | 0.91 | 0.91
[5 empty] | l3= | 100
N1 | 39 | 1 | ES | Odsadzka symetryczna | a= | 250 | b= | 400 | e= | 150 | l= | 418 | [6 empty] | ocynk |  | 0.58 | 0.58
N1 | 40 | 1 | UA | Redukcja asymetryczna | a= | 200 | b= | 350 | c= | 250 | d= | 400 | l= | 200 | e= | 0 | f= | 25 | ocynk |  | 0.26 | 0.26
N1 | 41 | 1 | BS | Łuk symetryczny | alfa= | 90 | a= | 350 | b= | 200 | e= | 50 | f= | 50 | r= | 100 |  |  | ocynk |  | 0.63 | 0.63
N1 | 42 | 1 | RS | Symetryczne przejście koło/prostokąt | a= | 250 | b= | 400 | d= | 200 | g= | 80 | l= | 400 |  |  |  |  | ocynk |  | 0.54 | 0.54
N1 | 43 | 1 | TUBE* | Przewód okrągły | d1= | 200 | l1= | 3.58 m | [10 empty] | ocynk |  | 2.25 | 2.25
N1 | 44 | 1 | BSE | Kolano segmentowe | alfa= | 90 | r= | 0.8 | d1= | 200 | [8 empty] | ocynk |  | 0.26 | 0.26
N1 | 45 | 1 | TUBE* | Przewód okrągły | d1= | 200 | l1= | 0.24 m | [10 empty] | ocynk |  | 0.15 | 0.15
N1 | 46 | 1 | FLEX | Przewód elastyczny | d= | 200 | l= | 0.42 m | [10 empty] | aluminium | naturalny | 0.26 | 0.26
N1 | 47 | 2 | SRD1*+PBS+DA1+AV | Anemostat wirowy prostokątny+Skrzynka rozprężna PBS (z króćcem bocznym) | L= | 400 | H= | 400 | D= | 200 | BD= | 300 | k= | 1 |  |  |  |  | stal |  | 0
N1 | 48 | 1 | TUBE* | Przewód okrągły | d1= | 200 | l1= | 1.44 m | [10 empty] | ocynk |  | 0.91 | 0.91
N1 | 49 | 1 | FLEX | Przewód elastyczny | d= | 200 | l= | 1.03 m | [10 empty] | aluminium | naturalny | 0.65 | 0.65
N1 | 50 | 4 | VV1*+MF | Zawór wentylacyjny | D= | 125 | [12 empty] | stal |  | 0
N1 | 51 | 1 | FLEX | Przewód elastyczny | d= | 125 | l= | 1.32 m | [10 empty] | aluminium | naturalny | 0.52 | 0.52
N1 | 52 | 1 | TUBE* | Przewód okrągły | d1= | 125 | l1= | 1.03 m | [10 empty] | ocynk |  | 0.41 | 0.41
N1 | 53 | 1 | CFD1* | Klapa przeciwpożarowa okrągła | d= | 125 | l= | 300 | [12 empty] | 0
N1 | 54 | 1 | TUBE* | Przewód okrągły | d1= | 125 | l1= | 1.73 m | [10 empty] | ocynk |  | 0.68 | 0.68
N1 | 55 | 3 | USE | Redukcja symetryczna | d1= | 160 | d2= | 125 | l1= | 78 | [8 empty] | ocynk |  | 0.08 | 0.24
N1 | 56 | 1 | FLEX | Przewód elastyczny | d= | 160 | l= | 1.67 m | [10 empty] | aluminium | naturalny | 0.84 | 0.84
N1 | 57 | 1 | TUBE* | Przewód okrągły | d1= | 160 | l1= | 3.16 m | [10 empty] | ocynk |  | 1.59 | 1.59
N1 | 58 | 4 | ATE | Symetryczny trójnik 90 stopni | d1= | 250 | d3= | 160 | l1= | 215 | [8 empty] | ocynk |  | 0.38 | 1.52
N1 | 59 | 1 | TUBE* | Przewód okrągły | d1= | 250 | l1= | 0.39 m | [10 empty] | ocynk |  | 0.31 | 0.31
N1 | 60 | 2 | TUBE* | Przewód okrągły | d1= | 250 | l1= | 6.00 m | [10 empty] | ocynk |  | 4.71 | 9.42
N1 | 61 | 1 | TUBE* | Przewód okrągły | d1= | 250 | l1= | 3.69 m | [10 empty] | ocynk |  | 2.9 | 2.9
N1 | 62 | 1 | TUBE* | Przewód okrągły | d1= | 250 | l1= | 0.81 m | [10 empty] | ocynk |  | 0.64 | 0.64
N1 | 63 | 1 | TUBE* | Przewód okrągły | d1= | 250 | l1= | 1.00 m | [10 empty] | ocynk |  | 0.79 | 0.79
N1 | 64 | 1 | TUBE* | Przewód okrągły | d1= | 250 | l1= | 4.28 m | [10 empty] | ocynk |  | 3.36 | 3.36
N1 | 65 | 2 | ATE | Symetryczny trójnik 90 stopni | d1= | 250 | d3= | 250 | l1= | 330 | [8 empty] | ocynk |  | 0.55 | 1.1
N1 | 66 | 1 | FLEX | Przewód elastyczny | d= | 160 | l= | 0.97 m | [10 empty] | aluminium | naturalny | 0.49 | 0.49
N1 | 67 | 3 | KXE | Czwórnik symetryczny | d1= | 160 | d3= | 160 | l1= | 210 | [8 empty] | ocynk |  | 0.32 | 0.95
N1 | 68 | 1 | FLEX | Przewód elastyczny | d= | 160 | l= | 0.72 m | [10 empty] | aluminium | naturalny | 0.36 | 0.36
N1 | 69 | 1 | TUBE* | Przewód okrągły | d1= | 160 | l1= | 1.82 m | [10 empty] | ocynk |  | 0.92 | 0.92
N1 | 70 | 1 | FLEX | Przewód elastyczny | d= | 160 | l= | 0.72 m | [10 empty] | aluminium | naturalny | 0.36 | 0.36
N1 | 71 | 1 | TUBE* | Przewód okrągły | d1= | 160 | l1= | 1.27 m | [10 empty] | ocynk |  | 0.64 | 0.64
N1 | 72 | 4 | USE | Redukcja symetryczna | d1= | 250 | d2= | 160 | l1= | 154 | [8 empty] | ocynk |  | 0.22 | 0.86
N1 | 73 | 1 | FLEX | Przewód elastyczny | d= | 160 | l= | 0.97 m | [10 empty] | aluminium | naturalny | 0.49 | 0.49
N1 | 74 | 1 | FLEX | Przewód elastyczny | d= | 160 | l= | 0.98 m | [10 empty] | aluminium | naturalny | 0.49 | 0.49
N1 | 75 | 1 | TUBE* | Przewód okrągły | d1= | 160 | l1= | 2.08 m | [10 empty] | ocynk |  | 1.04 | 1.04
N1 | 76 | 1 | FLEX | Przewód elastyczny | d= | 160 | l= | 0.69 m | [10 empty] | aluminium | naturalny | 0.35 | 0.35
N1 | 77 | 1 | FLEX | Przewód elastyczny | d= | 160 | l= | 0.95 m | [10 empty] | aluminium | naturalny | 0.48 | 0.48
N1 | 78 | 1 | TUBE* | Przewód okrągły | d1= | 160 | l1= | 0.16 m | [10 empty] | ocynk |  | 0.08 | 0.08
N1 | 79 | 1 | FLEX | Przewód elastyczny | d= | 160 | l= | 0.73 m | [10 empty] | aluminium | naturalny | 0.36 | 0.36
N1 | 80 | 1 | FLEX | Przewód elastyczny | d= | 125 | l= | 0.99 m | [10 empty] | aluminium | naturalny | 0.39 | 0.39
N1 | 81 | 1 | TUBE* | Przewód okrągły | d1= | 125 | l1= | 0.53 m | [10 empty] | ocynk |  | 0.21 | 0.21
N1 | 82 | 1 | TUBE* | Przewód okrągły | d1= | 160 | l1= | 1.07 m | [10 empty] | ocynk |  | 0.54 | 0.54
N1 | 83 | 1 | FLEX | Przewód elastyczny | d= | 160 | l= | 0.54 m | [10 empty] | aluminium | naturalny | 0.27 | 0.27
N1 | 84 | 1 | TUBE* | Przewód okrągły | d1= | 160 | l1= | 2.95 m | [10 empty] | ocynk |  | 1.48 | 1.48
N1 | 85 | 1 | FLEX | Przewód elastyczny | d= | 160 | l= | 1.11 m | [10 empty] | aluminium | naturalny | 0.56 | 0.56
N1 | 86 | 1 | TUBE* | Przewód okrągły | d1= | 160 | l1= | 2.12 m | [10 empty] | ocynk |  | 1.07 | 1.07
N1 | 87 | 1 | TUBE* | Przewód okrągły | d1= | 160 | l1= | 1.19 m | [10 empty] | ocynk |  | 0.6 | 0.6
N1 | 88 | 1 | FLEX | Przewód elastyczny | d= | 160 | l= | 1.05 m | [10 empty] | aluminium | naturalny | 0.53 | 0.53
N1 | 89 | 1 | TUBE* | Przewód okrągły | d1= | 160 | l1= | 3.26 m | [10 empty] | ocynk |  | 1.64 | 1.64
N1 | 90 | 1 | FLEX | Przewód elastyczny | d= | 160 | l= | 1.21 m | [10 empty] | aluminium | naturalny | 0.61 | 0.61
N1 | 91 | 1 | TUBE* | Przewód okrągły | d1= | 250 | l1= | 0.37 m | [10 empty] | ocynk |  | 0.29 | 0.29
N1 | 92 | 1 | RS | Symetryczne przejście koło/prostokąt | a= | 200 | b= | 300 | d= | 250 | g= | 80 | l= | 300 |  |  |  |  | ocynk |  | 0.3 | 0.3
N1 | 93 | 1 | CR1* | Czwórnik symetryczny prostokątny | a= | 200 | b= | 300 | g= | 200 | h= | 300 | l= | 500 | e= | 250 | f= | 100 | ocynk |  | 0.6 | 0.6
[5 empty] | l3= | 100
N1 | 94 | 1 | RA | Asymetryczne przejście koło/prostokąt | a= | 200 | b= | 300 | d= | 160 | g= | 40 | l= | 300 | e= | -70 | f= | -20 | ocynk |  | 0.31 | 0.31
N1 | 95 | 1 | TUBE* | Przewód okrągły | d1= | 160 | l1= | 0.29 m | [10 empty] | ocynk |  | 0.15 | 0.15
N1 | 96 | 1 | TUBE* | Przewód okrągły | d1= | 160 | l1= | 2.40 m | [10 empty] | ocynk |  | 1.21 | 1.21
N1 | 97 | 1 | ATE | Symetryczny trójnik 90 stopni | d1= | 160 | d3= | 125 | l1= | 170 | [8 empty] | ocynk |  | 0.19 | 0.19
N1 | 98 | 1 | FLEX | Przewód elastyczny | d= | 125 | l= | 0.93 m | [10 empty] | aluminium | naturalny | 0.37 | 0.37
N1 | 99 | 1 | TUBE* | Przewód okrągły | d1= | 160 | l1= | 0.76 m | [10 empty] | ocynk |  | 0.38 | 0.38
N1 | 100 | 1 | FLEX | Przewód elastyczny | d= | 160 | l= | 1.12 m | [10 empty] | aluminium | naturalny | 0.56 | 0.56
N1 | 101 | 1 | TUBE* | Przewód okrągły | d1= | 160 | l1= | 1.01 m | [10 empty] | ocynk |  | 0.51 | 0.51
N1 | 102 | 1 | TUBE* | Przewód okrągły | d1= | 160 | l1= | 4.58 m | [10 empty] | ocynk |  | 2.3 | 2.3
N1 | 103 | 1 | FLEX | Przewód elastyczny | d= | 160 | l= | 0.68 m | [10 empty] | aluminium | naturalny | 0.34 | 0.34
N1 | 104 | 1 | BO | Zaślepka | a= | 200 | b= | 300 | [10 empty] | ocynk |  | 0.06 | 0.06
N1 | 105 | 1 | K | Przewód prostokątny | a= | 200 | b= | 300 | l= | 1299 | [8 empty] | ocynk |  | 1.3 | 1.3
N1 | 106 | 1 | RD1* | Przepustnica prostokątna | a= | 200 | b= | 300 | l= | 200 | [8 empty] | ocynk |  | 0
N1 | 107 | 1 | BS | Łuk symetryczny | alfa= | 90 | a= | 200 | b= | 300 | e= | 50 | f= | 50 | r= | 100 |  |  | ocynk |  | 0.73 | 0.73
N1 | 108 | 1 | US | Redukcja symetryczna | a= | 200 | b= | 300 | c= | 200 | d= | 300 | l= | 412 |  |  |  |  | ocynk |  | 0.41 | 0.41
N1 | 109 | 1 | BS | Łuk symetryczny | alfa= | 90 | a= | 300 | b= | 200 | e= | 50 | f= | 50 | r= | 100 |  |  | ocynk |  | 0.57 | 0.57
N1 | 110 | 1 | FLEX | Przewód elastyczny | d= | 160 | l= | 1.43 m | [10 empty] | aluminium | naturalny | 0.72 | 0.72
N1 | 111 | 1 | TUBE* | Przewód okrągły | d1= | 160 | l1= | 3.40 m | [10 empty] | ocynk |  | 1.71 | 1.71
N1 | 112 | 1 | FLEX | Przewód elastyczny | d= | 160 | l= | 1.33 m | [10 empty] | aluminium | naturalny | 0.67 | 0.67
N1 | 113 | 1 | TUBE* | Przewód okrągły | d1= | 160 | l1= | 0.27 m | [10 empty] | ocynk |  | 0.14 | 0.14
N1 | 114 | 1 | TUBE* | Przewód okrągły | d1= | 250 | l1= | 3.15 m | [10 empty] | ocynk |  | 2.47 | 2.47
N1 | 115 | 1 | IRIS | Przepustnica typu IRIS | d1= | 160 | [12 empty] | ocynk |  | 0
N1 | 116 | 1 | FLEX | Przewód elastyczny | d= | 160 | l= | 0.58 m | [10 empty] | aluminium | naturalny | 0.29 | 0.29
N1 | 117 | 1 | TUBE* | Przewód okrągły | d1= | 250 | l1= | 2.01 m | [10 empty] | ocynk |  | 1.58 | 1.58
N1 | 118 | 1 | TUBE* | Przewód okrągły | d1= | 160 | l1= | 3.35 m | [10 empty] | ocynk |  | 1.69 | 1.69
N1 | 119 | 1 | FLEX | Przewód elastyczny | d= | 160 | l= | 0.64 m | [10 empty] | aluminium | naturalny | 0.32 | 0.32
N1 | 120 | 1 | TUBE* | Przewód okrągły | d1= | 160 | l1= | 0.68 m | [10 empty] | ocynk |  | 0.34 | 0.34
N1 | 121 | 1 | TUBE* | Przewód okrągły | d1= | 160 | l1= | 1.20 m | [10 empty] | ocynk |  | 0.6 | 0.6
N1 | 122 | 3 | VV1* | Zawór wentylacyjny | D= | 160 | [12 empty] | stal |  | 0
N1 | 123 | 1 | TUBE* | Przewód okrągły | d1= | 200 | l1= | 0.55 m | [10 empty] | ocynk |  | 0.35 | 0.35
N1 | 124 | 1 | ATE | Symetryczny trójnik 90 stopni | d1= | 200 | d3= | 160 | l1= | 215 | [8 empty] | ocynk |  | 0.28 | 0.28
N1 | 125 | 1 | TUBE* | Przewód okrągły | d1= | 160 | l1= | 4.33 m | [10 empty] | ocynk |  | 2.18 | 2.18
N1 | 126 | 1 | TUBE* | Przewód okrągły | d1= | 160 | l1= | 3.41 m | [10 empty] | ocynk |  | 1.71 | 1.71
N1 | 127 | 1 | TUBE* | Przewód okrągły | d1= | 160 | l1= | 0.40 m | [10 empty] | ocynk |  | 0.2 | 0.2
N1 | 128 | 1 | USE | Redukcja symetryczna | d1= | 200 | d2= | 160 | l1= | 85 | [8 empty] | ocynk |  | 0.1 | 0.1
N1 | 129 | 1 | TUBE* | Przewód okrągły | d1= | 160 | l1= | 2.11 m | [10 empty] | ocynk |  | 1.06 | 1.06
N1 | 130 | 1 | FLEX | Przewód elastyczny | d= | 160 | l= | 1.50 m | [10 empty] | aluminium | naturalny | 0.75 | 0.75
N1 | 131 | 1 | DRE | Zaślepka męska | d1= | 250 | [12 empty] | ocynk |  | 0.1 | 0.1
N1 | 132 | 1 | FLEX | Przewód elastyczny | d= | 125 | l= | 1.56 m | [10 empty] | aluminium | naturalny | 0.61 | 0.61
| Nazwa: | W1
| Typ: | Wywiewny
Opis:
Sys. | Nr | Szt. | Typ | Nazwa | Wymiary | [13 empty] | Materiał | Kolor | Pow. [m2] | Pow. całk. [m2] | Uwagi
W1 | 1 | 3 | VV1*+MF | Zawór wentylacyjny | D= | 125 | [12 empty] | stal |  | 0
W1 | 2 | 1 | FLEX | Przewód elastyczny | d= | 125 | l= | 0.55 m | [10 empty] | aluminium | naturalny | 0.22 | 0.22
W1 | 3 | 1 | ATE | Symetryczny trójnik 90 stopni | d1= | 125 | d3= | 125 | l1= | 170 | [8 empty] | ocynk |  | 0.16 | 0.16
W1 | 4 | 1 | TUBE* | Przewód okrągły | d1= | 125 | l1= | 1.04 m | [10 empty] | ocynk |  | 0.41 | 0.41
W1 | 5 | 2 | CFD1* | Klapa przeciwpożarowa okrągła | d= | 125 | l= | 300 | [12 empty] | 0
W1 | 6 | 1 | TUBE* | Przewód okrągły | d1= | 125 | l1= | 3.28 m | [10 empty] | ocynk |  | 1.29 | 1.29
W1 | 7 | 3 | BSE | Kolano segmentowe | alfa= | 90 | r= | 0.8 | d1= | 125 | [8 empty] | ocynk |  | 0.1 | 0.3
W1 | 8 | 1 | TUBE* | Przewód okrągły | d1= | 125 | l1= | 2.68 m | [10 empty] | ocynk |  | 1.05 | 1.05
W1 | 9 | 1 | TUBE* | Przewód okrągły | d1= | 125 | l1= | 0.44 m | [10 empty] | ocynk |  | 0.17 | 0.17
W1 | 10 | 1 | TUBE* | Przewód okrągły | d1= | 125 | l1= | 6.00 m | [10 empty] | ocynk |  | 2.36 | 2.36
W1 | 11 | 1 | TUBE* | Przewód okrągły | d1= | 125 | l1= | 0.73 m | [10 empty] | ocynk |  | 0.29 | 0.29
W1 | 12 | 1 | TUBE* | Przewód okrągły | d1= | 125 | l1= | 0.06 m | [10 empty] | ocynk |  | 0.02 | 0.02
W1 | 13 | 1 | TUBE* | Przewód okrągły | d1= | 125 | l1= | 5.51 m | [10 empty] | ocynk |  | 2.16 | 2.16
W1 | 14 | 1 | TUBE* | Przewód okrągły | d1= | 125 | l1= | 2.27 m | [10 empty] | ocynk |  | 0.89 | 0.89
W1 | 15 | 2 | USE | Redukcja symetryczna | d1= | 250 | d2= | 125 | l1= | 202 | [8 empty] | ocynk |  | 0.25 | 0.51
W1 | 16 | 1 | ATE | Symetryczny trójnik 90 stopni | d1= | 250 | d3= | 250 | l1= | 315 | [8 empty] | ocynk |  | 0.54 | 0.54
W1 | 17 | 1 | TUBE* | Przewód okrągły | d1= | 250 | l1= | 3.13 m | [10 empty] | ocynk |  | 2.45 | 2.45
W1 | 18 | 1 | RS | Symetryczne przejście koło/prostokąt | a= | 250 | b= | 400 | d= | 250 | g= | 80 | l= | 400 |  |  |  |  | ocynk |  | 0.53 | 0.53
W1 | 19 | 1 | TUBE* | Przewód okrągły | d1= | 250 | l1= | 1.15 m | [10 empty] | ocynk |  | 0.91 | 0.91
W1 | 20 | 1 | ATE | Symetryczny trójnik 90 stopni | d1= | 250 | d3= | 200 | l1= | 265 | [8 empty] | ocynk |  | 0.46 | 0.46
W1 | 21 | 1 | FLEX | Przewód elastyczny | d= | 200 | l= | 0.84 m | [10 empty] | aluminium | naturalny | 0.53 | 0.53
W1 | 22 | 3 | SRD1*+PBS+DA1+AV | Anemostat wirowy prostokątny+Skrzynka rozprężna PBS (z króćcem bocznym) | L= | 600 | H= | 600 | D= | 200 | BD= | 300 | k= | 1 |  |  |  |  | stal |  | 0
W1 | 23 | 3 | USE | Redukcja symetryczna | d1= | 250 | d2= | 200 | l1= | 99 | [8 empty] | ocynk |  | 0.17 | 0.52
W1 | 24 | 1 | TUBE* | Przewód okrągły | d1= | 200 | l1= | 1.92 m | [10 empty] | ocynk |  | 1.2 | 1.2
W1 | 25 | 3 | ATE | Symetryczny trójnik 90 stopni | d1= | 200 | d3= | 200 | l1= | 265 | [8 empty] | ocynk |  | 0.35 | 1.04
W1 | 26 | 1 | FLEX | Przewód elastyczny | d= | 200 | l= | 0.85 m | [10 empty] | aluminium | naturalny | 0.54 | 0.54
W1 | 27 | 1 | TUBE* | Przewód okrągły | d1= | 200 | l1= | 1.74 m | [10 empty] | ocynk |  | 1.09 | 1.09
W1 | 28 | 1 | FLEX | Przewód elastyczny | d= | 200 | l= | 1.32 m | [10 empty] | aluminium | naturalny | 0.83 | 0.83
W1 | 29 | 1 | K | Przewód prostokątny | a= | 250 | b= | 400 | l= | 667 | [8 empty] | ocynk |  | 0.87 | 0.87
W1 | 30 | 1 | K | Przewód prostokątny | a= | 250 | b= | 400 | l= | 1500 | [8 empty] | ocynk |  | 1.95 | 1.95
W1 | 31 | 1 | US | Redukcja symetryczna | a= | 200 | b= | 350 | c= | 250 | d= | 400 | l= | 200 |  |  |  |  | ocynk |  | 0.26 | 0.26
W1 | 32 | 1 | BS | Łuk symetryczny | alfa= | 90 | a= | 200 | b= | 350 | e= | 50 | f= | 50 | r= | 100 |  |  | ocynk |  | 0.89 | 0.89
W1 | 33 | 1 | BS | Łuk symetryczny | alfa= | 90 | a= | 350 | b= | 200 | e= | 50 | f= | 50 | r= | 100 |  |  | ocynk |  | 0.63 | 0.63
W1 | 34 | 1 | RV1*+0 m3/h+0 Pa+220V | Wentylator kanałowy prostokątny | a= | 350 | b= | 200 | l= | 350 | [10 empty] | 0
W1 | 35 | 2 | SRD1*+PBS+DA1+AV | Anemostat wirowy prostokątny+Skrzynka rozprężna PBS (z króćcem bocznym) | L= | 400 | H= | 400 | D= | 200 | BD= | 300 | k= | 1 |  |  |  |  | stal |  | 0
W1 | 36 | 1 | FLEX | Przewód elastyczny | d= | 200 | l= | 1.01 m | [10 empty] | aluminium | naturalny | 0.64 | 0.64
W1 | 37 | 1 | TUBE* | Przewód okrągły | d1= | 200 | l1= | 0.74 m | [10 empty] | ocynk |  | 0.47 | 0.47
W1 | 38 | 1 | FLEX | Przewód elastyczny | d= | 200 | l= | 0.82 m | [10 empty] | aluminium | naturalny | 0.51 | 0.51
W1 | 39 | 1 | TUBE* | Przewód okrągły | d1= | 200 | l1= | 0.98 m | [10 empty] | ocynk |  | 0.62 | 0.62
W1 | 40 | 2 | BSE | Kolano segmentowe | alfa= | 90 | r= | 0.8 | d1= | 200 | [8 empty] | ocynk |  | 0.26 | 0.51
W1 | 41 | 1 | TUBE* | Przewód okrągły | d1= | 200 | l1= | 3.07 m | [10 empty] | ocynk |  | 1.93 | 1.93
W1 | 42 | 1 | TUBE* | Przewód okrągły | d1= | 200 | l1= | 5.07 m | [10 empty] | ocynk |  | 3.19 | 3.19
W1 | 43 | 1 | TR2* | Trójnik prosty z okrągłym odejściem | a= | 250 | b= | 400 | d= | 250 | l= | 450 | e= | 225 | f= | 125 |  |  | ocynk |  | 0.68 | 0.68
W1 | 44 | 8 | SRD1*+PBS+DA1+AV | Anemostat wirowy prostokątny+Skrzynka rozprężna PBS (z króćcem bocznym) | L= | 300 | H= | 300 | D= | 160 | BD= | 260 | k= | 1 |  |  |  |  | stal |  | 0
W1 | 45 | 1 | FLEX | Przewód elastyczny | d= | 160 | l= | 0.83 m | [10 empty] | aluminium | naturalny | 0.42 | 0.42
W1 | 46 | 2 | USE | Redukcja symetryczna | d1= | 200 | d2= | 160 | l1= | 85 | [8 empty] | ocynk |  | 0.1 | 0.21
W1 | 47 | 1 | TUBE* | Przewód okrągły | d1= | 200 | l1= | 1.85 m | [10 empty] | ocynk |  | 1.16 | 1.16
W1 | 48 | 1 | KXE | Czwórnik symetryczny | d1= | 250 | d3= | 160 | l1= | 210 | [8 empty] | ocynk |  | 0.5 | 0.5
W1 | 49 | 1 | FLEX | Przewód elastyczny | d= | 160 | l= | 0.65 m | [10 empty] | aluminium | naturalny | 0.32 | 0.32
W1 | 50 | 1 | FLEX | Przewód elastyczny | d= | 160 | l= | 0.92 m | [10 empty] | aluminium | naturalny | 0.46 | 0.46
W1 | 51 | 1 | TUBE* | Przewód okrągły | d1= | 250 | l1= | 1.07 m | [10 empty] | ocynk |  | 0.84 | 0.84
W1 | 52 | 6 | BSE | Kolano segmentowe | alfa= | 90 | r= | 0.8 | d1= | 250 | [8 empty] | ocynk |  | 0.4 | 2.4
W1 | 53 | 1 | TUBE* | Przewód okrągły | d1= | 250 | l1= | 2.04 m | [10 empty] | ocynk |  | 1.6 | 1.6
W1 | 54 | 1 | TUBE* | Przewód okrągły | d1= | 250 | l1= | 1.58 m | [10 empty] | ocynk |  | 1.24 | 1.24
W1 | 55 | 1 | TUBE* | Przewód okrągły | d1= | 250 | l1= | 1.83 m | [10 empty] | ocynk |  | 1.44 | 1.44
W1 | 56 | 2 | TUBE* | Przewód okrągły | d1= | 250 | l1= | 6.00 m | [10 empty] | ocynk |  | 4.71 | 9.42
W1 | 57 | 1 | TUBE* | Przewód okrągły | d1= | 250 | l1= | 0.90 m | [10 empty] | ocynk |  | 0.7 | 0.7
W1 | 58 | 1 | TUBE* | Przewód okrągły | d1= | 250 | l1= | 0.20 m | [10 empty] | ocynk |  | 0.16 | 0.16
W1 | 59 | 1 | TUBE* | Przewód okrągły | d1= | 250 | l1= | 4.00 m | [10 empty] | ocynk |  | 3.14 | 3.14
W1 | 60 | 1 | TUBE* | Przewód okrągły | d1= | 250 | l1= | 1.00 m | [10 empty] | ocynk |  | 0.79 | 0.79
W1 | 61 | 1 | FLEX | Przewód elastyczny | d= | 160 | l= | 0.58 m | [10 empty] | aluminium | naturalny | 0.29 | 0.29
W1 | 62 | 3 | VV1* | Zawór wentylacyjny | D= | 160 | [12 empty] | stal |  | 0
W1 | 63 | 1 | TUBE* | Przewód okrągły | d1= | 160 | l1= | 2.62 m | [10 empty] | ocynk |  | 1.32 | 1.32
W1 | 64 | 6 | ATE | Symetryczny trójnik 90 stopni | d1= | 160 | d3= | 160 | l1= | 215 | [8 empty] | ocynk |  | 0.23 | 1.4
W1 | 65 | 6 | BSE | Kolano segmentowe | alfa= | 90 | r= | 0.8 | d1= | 160 | [8 empty] | ocynk |  | 0.16 | 0.98
W1 | 66 | 1 | TUBE* | Przewód okrągły | d1= | 160 | l1= | 5.22 m | [10 empty] | ocynk |  | 2.62 | 2.62
W1 | 67 | 3 | USE | Redukcja symetryczna | d1= | 250 | d2= | 160 | l1= | 154 | [8 empty] | ocynk |  | 0.22 | 0.65
W1 | 68 | 2 | ATE | Symetryczny trójnik 90 stopni | d1= | 250 | d3= | 160 | l1= | 215 | [8 empty] | ocynk |  | 0.38 | 0.76
W1 | 69 | 1 | TUBE* | Przewód okrągły | d1= | 160 | l1= | 0.47 m | [10 empty] | ocynk |  | 0.24 | 0.24
W1 | 70 | 1 | IRIS | Przepustnica typu IRIS | d1= | 160 | [12 empty] | ocynk |  | 0
W1 | 71 | 1 | FLEX | Przewód elastyczny | d= | 160 | l= | 0.48 m | [10 empty] | aluminium | naturalny | 0.24 | 0.24
W1 | 72 | 4 | VV1*+MF | Zawór wentylacyjny | D= | 160 | [12 empty] | stal |  | 0
W1 | 73 | 1 | TUBE* | Przewód okrągły | d1= | 160 | l1= | 4.45 m | [10 empty] | ocynk |  | 2.24 | 2.24
W1 | 74 | 1 | TUBE* | Przewód okrągły | d1= | 160 | l1= | 0.34 m | [10 empty] | ocynk |  | 0.17 | 0.17
W1 | 75 | 1 | FLEX | Przewód elastyczny | d= | 160 | l= | 0.89 m | [10 empty] | aluminium | naturalny | 0.45 | 0.45
W1 | 76 | 1 | IRIS | Przepustnica typu IRIS | d1= | 250 | [12 empty] | ocynk |  | 0
W1 | 77 | 2 | ATE | Symetryczny trójnik 90 stopni | d1= | 250 | d3= | 250 | l1= | 330 | [8 empty] | ocynk |  | 0.55 | 1.1
W1 | 78 | 1 | TUBE* | Przewód okrągły | d1= | 160 | l1= | 1.42 m | [10 empty] | ocynk |  | 0.71 | 0.71
W1 | 79 | 1 | CD1*+0 | Przepustnica okrągła | d= | 160 | l= | 160 | [10 empty] | ocynk |  | 0
W1 | 80 | 1 | FLEX | Przewód elastyczny | d= | 160 | l= | 1.36 m | [10 empty] | aluminium | naturalny | 0.69 | 0.69
W1 | 81 | 1 | TUBE* | Przewód okrągły | d1= | 160 | l1= | 1.97 m | [10 empty] | ocynk |  | 0.99 | 0.99
W1 | 82 | 1 | TUBE* | Przewód okrągły | d1= | 160 | l1= | 0.32 m | [10 empty] | ocynk |  | 0.16 | 0.16
W1 | 83 | 1 | FLEX | Przewód elastyczny | d= | 160 | l= | 0.63 m | [10 empty] | aluminium | naturalny | 0.32 | 0.32
W1 | 84 | 1 | TUBE* | Przewód okrągły | d1= | 160 | l1= | 1.66 m | [10 empty] | ocynk |  | 0.83 | 0.83
W1 | 85 | 1 | FLEX | Przewód elastyczny | d= | 160 | l= | 1.26 m | [10 empty] | aluminium | naturalny | 0.64 | 0.64
W1 | 86 | 1 | TUBE* | Przewód okrągły | d1= | 160 | l1= | 2.17 m | [10 empty] | ocynk |  | 1.09 | 1.09
W1 | 87 | 1 | TUBE* | Przewód okrągły | d1= | 160 | l1= | 0.28 m | [10 empty] | ocynk |  | 0.14 | 0.14
W1 | 88 | 1 | TUBE* | Przewód okrągły | d1= | 160 | l1= | 2.51 m | [10 empty] | ocynk |  | 1.26 | 1.26
W1 | 89 | 1 | TUBE* | Przewód okrągły | d1= | 160 | l1= | 1.11 m | [10 empty] | ocynk |  | 0.56 | 0.56
W1 | 90 | 1 | TUBE* | Przewód okrągły | d1= | 160 | l1= | 1.22 m | [10 empty] | ocynk |  | 0.61 | 0.61
W1 | 91 | 1 | TUBE* | Przewód okrągły | d1= | 160 | l1= | 1.20 m | [10 empty] | ocynk |  | 0.6 | 0.6
W1 | 92 | 1 | FLEX | Przewód elastyczny | d= | 160 | l= | 0.92 m | [10 empty] | aluminium | naturalny | 0.46 | 0.46
W1 | 93 | 1 | TUBE* | Przewód okrągły | d1= | 160 | l1= | 0.92 m | [10 empty] | ocynk |  | 0.46 | 0.46
W1 | 94 | 1 | TUBE* | Przewód okrągły | d1= | 160 | l1= | 5.43 m | [10 empty] | ocynk |  | 2.73 | 2.73
W1 | 95 | 1 | FLEX | Przewód elastyczny | d= | 160 | l= | 1.51 m | [10 empty] | aluminium | naturalny | 0.76 | 0.76
W1 | 96 | 1 | FLEX | Przewód elastyczny | d= | 160 | l= | 1.81 m | [10 empty] | aluminium | naturalny | 0.91 | 0.91
W1 | 97 | 1 | TUBE* | Przewód okrągły | d1= | 250 | l1= | 1.13 m | [10 empty] | ocynk |  | 0.88 | 0.88
W1 | 98 | 1 | RS | Symetryczne przejście koło/prostokąt | a= | 200 | b= | 200 | d= | 250 | g= | 80 | l= | 250 |  |  |  |  | ocynk |  | 0.2 | 0.2
W1 | 99 | 1 | BS | Łuk symetryczny | alfa= | 90 | a= | 200 | b= | 200 | e= | 50 | f= | 50 | r= | 100 |  |  | ocynk |  | 0.46 | 0.46
W1 | 100 | 1 | CD1*+0 | Przepustnica okrągła | d= | 125 | l= | 125 | [10 empty] | ocynk |  | 0
W1 | 101 | 1 | TUBE* | Przewód okrągły | d1= | 125 | l1= | 1.16 m | [10 empty] | ocynk |  | 0.45 | 0.45
W1 | 102 | 1 | FLEX | Przewód elastyczny | d= | 125 | l= | 0.71 m | [10 empty] | aluminium | naturalny | 0.28 | 0.28
W1 | 103 | 1 | FLEX | Przewód elastyczny | d= | 125 | l= | 0.63 m | [10 empty] | aluminium | naturalny | 0.25 | 0.25
W1 | 104 | 1 | TUBE* | Przewód okrągły | d1= | 125 | l1= | 0.53 m | [10 empty] | ocynk |  | 0.21 | 0.21
W1 | 105 | 1 | TUBE* | Przewód okrągły | d1= | 250 | l1= | 0.81 m | [10 empty] | ocynk |  | 0.64 | 0.64
| Nazwa: | W5
| Typ: | Wywiewny
Opis:
Sys. | Nr | Szt. | Typ | Nazwa | Wymiary | [13 empty] | Materiał | Kolor | Pow. [m2] | Pow. całk. [m2] | Uwagi
W5 | 1 | 4 | OKP | Okap | a= | 600 | b= | 600 | d= | 160 | g= | 50 | l2= | 100 | l= | 150 |  |  | stal | RAL 9010 | 0
W5 | 2 | 3 | BSE | Kolano segmentowe | alfa= | 90 | r= | 0.8 | d1= | 160 | [8 empty] | ocynk |  | 0.16 | 0.49
W5 | 3 | 1 | TUBE* | Przewód okrągły | d1= | 160 | l1= | 1.11 m | [10 empty] | ocynk |  | 0.56 | 0.56
W5 | 4 | 1 | USE | Redukcja symetryczna | d1= | 250 | d2= | 160 | l1= | 154 | [8 empty] | ocynk |  | 0.22 | 0.22
W5 | 5 | 1 | ATE | Symetryczny trójnik 90 stopni | d1= | 250 | d3= | 160 | l1= | 215 | [8 empty] | ocynk |  | 0.38 | 0.38
W5 | 6 | 1 | TUBE* | Przewód okrągły | d1= | 250 | l1= | 1.11 m | [10 empty] | ocynk |  | 0.87 | 0.87
W5 | 7 | 1 | USE | Redukcja symetryczna | d1= | 250 | d2= | 315 | l1= | 117 | [8 empty] | ocynk |  | 0.23 | 0.23
W5 | 8 | 2 | ATE | Symetryczny trójnik 90 stopni | d1= | 315 | d3= | 160 | l1= | 215 | [8 empty] | ocynk |  | 0.47 | 0.93
W5 | 9 | 1 | TUBE* | Przewód okrągły | d1= | 160 | l1= | 1.00 m | [10 empty] | ocynk |  | 0.5 | 0.5
W5 | 10 | 1 | TUBE* | Przewód okrągły | d1= | 315 | l1= | 0.77 m | [10 empty] | ocynk |  | 0.76 | 0.76
W5 | 11 | 1 | TUBE* | Przewód okrągły | d1= | 160 | l1= | 0.55 m | [10 empty] | ocynk |  | 0.27 | 0.27
W5 | 12 | 1 | TUBE* | Przewód okrągły | d1= | 160 | l1= | 0.39 m | [10 empty] | ocynk |  | 0.19 | 0.19
W5 | 13 | 1 | TUBE* | Przewód okrągły | d1= | 315 | l1= | 0.41 m | [10 empty] | ocynk |  | 0.41 | 0.41
W5 | 14 | 1 | OC1* | Odsadzka okrągła | d1= | 315 | e= | 32 | l1= | 300 | [8 empty] | ocynk |  | 0.45 | 0.45
W5 | 15 | 1 | USE | Redukcja symetryczna | d1= | 280 | d2= | 315 | l1= | 78 | [8 empty] | ocynk |  | 0.2 | 0.2
W5 | 16 | 1 | TUBE* | Przewód okrągły | d1= | 280 | l1= | 0.28 m | [10 empty] | ocynk |  | 0.25 | 0.25
W5 | 17 | 1 | BSE | Kolano segmentowe | alfa= | 90 | r= | 0.8 | d1= | 280 | [8 empty] | ocynk |  | 0.5 | 0.5
W5 | 18 | 1 | TUBE* | Przewód okrągły | d1= | 280 | l1= | 4.00 m | [10 empty] | ocynk |  | 3.52 | 3.52
| Nazwa: | WC1
| Typ: | Wywiewny
Opis:
Sys. | Nr | Szt. | Typ | Nazwa | Wymiary | [13 empty] | Materiał | Kolor | Pow. [m2] | Pow. całk. [m2] | Uwagi
WC1 | 1 | 19 | VV1*+MF | Zawór wentylacyjny | D= | 160 | [12 empty] | stal |  | 0
WC1 | 2 | 1 | FLEX | Przewód elastyczny | d= | 160 | l= | 1.27 m | [10 empty] | aluminium | naturalny | 0.64 | 0.64
WC1 | 3 | 15 | ATE | Symetryczny trójnik 90 stopni | d1= | 160 | d3= | 160 | l1= | 215 | [8 empty] | ocynk |  | 0.23 | 3.5
WC1 | 4 | 1 | FLEX | Przewód elastyczny | d= | 160 | l= | 0.91 m | [10 empty] | aluminium | naturalny | 0.46 | 0.46
WC1 | 5 | 3 | BSE | Kolano segmentowe | alfa= | 90 | r= | 0.8 | d1= | 160 | [8 empty] | ocynk |  | 0.16 | 0.49
WC1 | 6 | 1 | TUBE* | Przewód okrągły | d1= | 160 | l1= | 3.56 m | [10 empty] | ocynk |  | 1.79 | 1.79
WC1 | 7 | 1 | FLEX | Przewód elastyczny | d= | 160 | l= | 1.25 m | [10 empty] | aluminium | naturalny | 0.63 | 0.63
WC1 | 8 | 1 | TUBE* | Przewód okrągły | d1= | 160 | l1= | 1.23 m | [10 empty] | ocynk |  | 0.62 | 0.62
WC1 | 9 | 2 | TUBE* | Przewód okrągły | d1= | 160 | l1= | 3.00 m | [10 empty] | ocynk |  | 1.51 | 3.01
WC1 | 10 | 2 | TUBE* | Przewód okrągły | d1= | 160 | l1= | 0.40 m | [10 empty] | ocynk |  | 0.2 | 0.4
WC1 | 11 | 1 | TUBE* | Przewód okrągły | d1= | 160 | l1= | 2.27 m | [10 empty] | ocynk |  | 1.14 | 1.14
WC1 | 12 | 1 | FLEX | Przewód elastyczny | d= | 160 | l= | 0.79 m | [10 empty] | aluminium | naturalny | 0.4 | 0.4
WC1 | 13 | 1 | TUBE* | Przewód okrągły | d1= | 160 | l1= | 0.60 m | [10 empty] | ocynk |  | 0.3 | 0.3
WC1 | 14 | 1 | FLEX | Przewód elastyczny | d= | 160 | l= | 0.76 m | [10 empty] | aluminium | naturalny | 0.38 | 0.38
WC1 | 15 | 1 | TUBE* | Przewód okrągły | d1= | 160 | l1= | 0.86 m | [10 empty] | ocynk |  | 0.43 | 0.43
WC1 | 16 | 1 | FLEX | Przewód elastyczny | d= | 160 | l= | 0.86 m | [10 empty] | aluminium | naturalny | 0.43 | 0.43
WC1 | 17 | 1 | FLEX | Przewód elastyczny | d= | 160 | l= | 1.03 m | [10 empty] | aluminium | naturalny | 0.52 | 0.52
WC1 | 18 | 1 | FLEX | Przewód elastyczny | d= | 160 | l= | 1.00 m | [10 empty] | aluminium | naturalny | 0.5 | 0.5
WC1 | 19 | 1 | TUBE* | Przewód okrągły | d1= | 160 | l1= | 1.25 m | [10 empty] | ocynk |  | 0.63 | 0.63
WC1 | 20 | 1 | FLEX | Przewód elastyczny | d= | 160 | l= | 0.62 m | [10 empty] | aluminium | naturalny | 0.31 | 0.31
WC1 | 21 | 1 | TUBE* | Przewód okrągły | d1= | 160 | l1= | 3.11 m | [10 empty] | ocynk |  | 1.56 | 1.56
WC1 | 22 | 2 | USE | Redukcja symetryczna | d1= | 200 | d2= | 160 | l1= | 85 | [8 empty] | ocynk |  | 0.1 | 0.21
WC1 | 23 | 1 | ATE | Symetryczny trójnik 90 stopni | d1= | 200 | d3= | 200 | l1= | 265 | [8 empty] | ocynk |  | 0.35 | 0.35
WC1 | 24 | 1 | TUBE* | Przewód okrągły | d1= | 200 | l1= | 2.98 m | [10 empty] | ocynk |  | 1.87 | 1.87
WC1 | 25 | 1 | BSE | Kolano segmentowe | alfa= | 90 | r= | 0.8 | d1= | 200 | [8 empty] | ocynk |  | 0.26 | 0.26
WC1 | 26 | 1 | CV1*+0 m3/h+0 Pa+220V | Wentylator kanałowy okrągły in-line | d= | 200 | l= | 380 | [12 empty] | 0
WC1 | 27 | 1 | ATE | Symetryczny trójnik 90 stopni | d1= | 200 | d3= | 160 | l1= | 215 | [8 empty] | ocynk |  | 0.28 | 0.28
WC1 | 28 | 1 | TUBE* | Przewód okrągły | d1= | 160 | l1= | 0.54 m | [10 empty] | ocynk |  | 0.27 | 0.27
WC1 | 29 | 1 | FLEX | Przewód elastyczny | d= | 160 | l= | 0.77 m | [10 empty] | aluminium | naturalny | 0.39 | 0.39
WC1 | 30 | 1 | FLEX | Przewód elastyczny | d= | 160 | l= | 0.95 m | [10 empty] | aluminium | naturalny | 0.48 | 0.48
WC1 | 31 | 1 | TUBE* | Przewód okrągły | d1= | 160 | l1= | 2.00 m | [10 empty] | ocynk |  | 1.01 | 1.01
WC1 | 32 | 1 | FLEX | Przewód elastyczny | d= | 160 | l= | 0.64 m | [10 empty] | aluminium | naturalny | 0.32 | 0.32
WC1 | 33 | 1 | TUBE* | Przewód okrągły | d1= | 160 | l1= | 0.64 m | [10 empty] | ocynk |  | 0.32 | 0.32
WC1 | 34 | 1 | FLEX | Przewód elastyczny | d= | 160 | l= | 0.67 m | [10 empty] | aluminium | naturalny | 0.33 | 0.33
WC1 | 35 | 1 | FLEX | Przewód elastyczny | d= | 160 | l= | 0.63 m | [10 empty] | aluminium | naturalny | 0.32 | 0.32
WC1 | 36 | 1 | USE | Redukcja symetryczna | d1= | 160 | d2= | 125 | l1= | 78 | [8 empty] | ocynk |  | 0.08 | 0.08
WC1 | 37 | 1 | TUBE* | Przewód okrągły | d1= | 125 | l1= | 0.74 m | [10 empty] | ocynk |  | 0.29 | 0.29
WC1 | 38 | 1 | FLEX | Przewód elastyczny | d= | 125 | l= | 0.70 m | [10 empty] | aluminium | naturalny | 0.28 | 0.28
WC1 | 39 | 1 | VV1*+MF | Zawór wentylacyjny | D= | 125 | [12 empty] | stal |  | 0
WC1 | 40 | 1 | FLEX | Przewód elastyczny | d= | 160 | l= | 0.81 m | [10 empty] | aluminium | naturalny | 0.4 | 0.4
WC1 | 41 | 1 | TUBE* | Przewód okrągły | d1= | 160 | l1= | 1.53 m | [10 empty] | ocynk |  | 0.77 | 0.77
WC1 | 42 | 1 | FLEX | Przewód elastyczny | d= | 160 | l= | 0.85 m | [10 empty] | aluminium | naturalny | 0.43 | 0.43
WC1 | 43 | 1 | TUBE* | Przewód okrągły | d1= | 160 | l1= | 0.61 m | [10 empty] | ocynk |  | 0.31 | 0.31
WC1 | 44 | 1 | FLEX | Przewód elastyczny | d= | 160 | l= | 0.81 m | [10 empty] | aluminium | naturalny | 0.4 | 0.4
WC1 | 45 | 1 | TUBE* | Przewód okrągły | d1= | 160 | l1= | 0.57 m | [10 empty] | ocynk |  | 0.28 | 0.28
WC1 | 46 | 1 | FLEX | Przewód elastyczny | d= | 160 | l= | 0.84 m | [10 empty] | aluminium | naturalny | 0.42 | 0.42
WC1 | 47 | 1 | TUBE* | Przewód okrągły | d1= | 160 | l1= | 0.67 m | [10 empty] | ocynk |  | 0.34 | 0.34
WC1 | 48 | 1 | TD-500/160 | Wentylator kanałowy do przewodów okrągłych | D= | 160 | A= | 275 | Masa [kg]= | 2.7 | Bieg= | HS | Obroty (n) [1/min]= | 2500 | Moc[kW]= | 0.05 | Natężenie prądu (A)= | 0.22 | polipropylen |  | 0 |  | 40020740
[5 empty] | Napięcie [V]= | 1x230 | Schemat podł.= | 1
WC1 | 49 | 1 | TUBE* | Przewód okrągły | d1= | 160 | l1= | 0.08 m | [10 empty] | ocynk |  | 0.04 | 0.04
WC1 | 50 | 1 | CV1*+0 m3/h+0 Pa+220V | Wentylator kanałowy okrągły in-line | d= | 160 | l= | 340 | [12 empty] | 0
WC1 | 51 | 1 | FLEX | Przewód elastyczny | d= | 160 | l= | 0.91 m | [10 empty] | aluminium | naturalny | 0.46 | 0.46