## Pakiet_1
	Część nr 1
Staplery Jednorazowe

L. p.	Opis	Jedn. Miary	Ilość
1	Jednorazowa rękojeść staplera liniowego z nożem, ruchomym elementem umożliwiającym zmianę kąta załamania staplera i przyciskiem zmieniającym kierunek noża, przeznaczona do ładunków wykonujących zespolenie o długości 61,3 mm, posiadająca dwie dźwignie zamykającą i spustową. Długość ramienia 25 cm, długość szczęk 90,3 mm, długość całkowita 54 cm.	szt.	5
2	Jednorazowe ładunki liniowe do staplera z nożem, umożliwiającego wykonanie zespolenia na długości 61,3 mm, ładowane w szczęki staplera. Wysokość zszywki otwartej 3,5 mm do tkanki standardowej (niebieski), 3,8mm do tkanki pośredniej (złoty) i 4,1 mm do tkanki grubej (zielony). Po zamknięciu wysokość zszywki 1,5mm, 1,8mm i 2mm. Ilość zszywek w magazynku 88, długość szwu 61,3 mm. Zamawiający każdorazowo określi rodzaj ładunki przy składaniu zamówienia.	szt.	10
3	Jednorazowy stapler tnący 45 mm., wysokość zszywki otwartej 4,7 mm., 46 zszywek	szt.	5
4	Jednorazowy port do dostępu ręcznego w chirurgii laparoskopowej, 70mm	szt.	10
5	Endoskopowy worek do pobierania ekstraktów, 150 ml, rurka poliwęglanowa, siatka 120 x 150 mm	szt.	15
6	Jednorazowy stapler liniowy zamykająco-tnący, automatyczne zabezpieczenie przed przypadkowym wystrzeleniem noża, system blokady bezpieczeństwa przed wystrzeleniem zużytego ładunku, zabezpieczenie przed pustym wystrzałem. Zszywki tytanowe dostosowane do MRI i zgodne biologicznie. Po zamknięciu tworzące kształt litery B. Z możliwością 8 krotnego użycia. Długość linii cięcia 55 mm, Długość linii szwu 57 mm, wysokość zszywki 3,85 mm, ( standardowa ) lub 4,5 mm, ( gruba ) po zamknięciu 1,5 lub 2,0 mm. Ilość zszywek 56.	szt.	25
7	Jednorazowy ładunek do staplera liniowego zamykająco-tnącego 55 mm. Długość linii cięcia 55 mm, Długość linii szwu 57 mm, wysokość zszywki 3,85mm do tkanki standardowej(niebieski) lub 4,5 mm (zielony) do tkanki grubej(, po zamknięciu 1,5 lub 2,0 mm. Ilość zszywek 56. Zszywki tytanowe dostosowane do MRI i zgodne biologicznie. Po zamknięciu tworzące kształt litery B. Zamawiający każdorazowo określi wysokość zszywek przy zamówieniu.	szt.	25
8	Jednorazowy stapler liniowy zamykająco-tnący, automatyczne zabezpieczenie przed przypadkowym wystrzeleniem noża, system blokady bezpieczeństwa przed wystrzeleniem zużytego ładunku, zabezpieczenie przed pustym wystrzałem. Zszywki tytanowe dostosowane do MRI i zgodne biologicznie. Po zamknięciu tworzące kształt litery B. Z możliwością 8 krotnego użycia. Długość linii cięcia 75 mm, Długość linii szwu 77 mm, wysokość zszywki otwartej 3,85 mm tkanka Standardowa , lub 4,2 mm tkanka Standardowa / Gruba, lub 4,5 mm tkanka Gruba, po zamknięciu 1,5 lub 1,8 mm, lub 2,0 mm. Ilość zszywek 76.	szt.	10
9	Jednorazowy ładunek do staplera liniowego zamykająco-tnącego 75 mm. Długość linii cięcia 75 mm, Długość linii szwu 77 mm, wysokość zszywki 3,85 mm do tkanki standardowej (niebieski), 4,2 mm do tkanki pośredniej (złoty) lub 4,5 mm do tkanki grubej (zielony), po zamknięciu 1,5mm, 1,8mm lub 2,0 mm. Ilość zszywek 76. Zszywki tytanowe dostosowane do MRI i zgodne biologicznie. Po zamknięciu tworzące kształt litery B. Zamawiający każdorazowo określi wysokość zszywek przy zamówieniu.	szt.	10
10	Jednorazowy stapler liniowy zamykająco-tnący, automatyczne zabezpieczenie przed przypadkowym wystrzeleniem noża, system blokady bezpieczeństwa przed wystrzeleniem zużytego ładunku, zabezpieczenie przed pustym wystrzałem. Zszywki tytanowe dostosowane do MRI i zgodne biologicznie. Po zamknięciu tworzące kształt litery B. Z możliwością 8 krotnego użycia. Długość linii cięcia 100 mm, Długość linii szwu 102 mm, wysokość zszywki 3,85 tkanka Standardowa Niebieski lub 4,5 mm, po zamknięciu 1,5 lub 2,0 mm tkanka Gruba Zielony. Ilość zszywek 100.	szt.	3
11	Jednorazowy stapler liniowy zamykająco-tnący 100 mm, automatyczne zabezpieczenie przed przypadkowym wystrzeleniem noża, system blokady bezpieczeństwa przed wystrzeleniem zużytego ładunku, zabezpieczenie przed pustym wystrzałem. Zszywki tytanowe dostosowane do MRI i zgodne biologicznie. Po zamknięciu tworzące kształt litery B. Z możliwością 8krotnego użycia. Długość linii cięcia 100 mm, Długość linii szwu 102 mm, wysokość zszywki 3,85mm do tkanki standardowej(niebieski) lub 4,5 mm do tkanki grubej(zielony), po zamknięciu 1,5 lub 2,0 mm. Ilość zszywek 100. Zamawiający każdorazowo określi wysokość zszywek przy zamówieniu.	szt.	3
12	Jednorazowy stapler liniowy poprzeczny ( W zestawie DWA ŁADUNKI Niebieskie - tkanka standardowa ) z wymiennymi ładunkami aplikuje podwójną linię tytanowych zszywek ułożonych naprzemiennie, zszywki dostosowane do MRI i zgodne biologicznie. Posiada zabezpieczenie przed wysunięciem się tkanki z niezamkniętego staplera oraz znacznik pozycjonujący ułatwiający kontrolę tkanki i uzyskanie idealnego kształt litery B. Z możliwością wielokrotnego użycia i wymiany ładunków w ramach jednego zabiegu operacyjnego. Długość linii szwu 45 mm, wysokość zszywki 3,8 mm, po zamknięciu 1,5 mm. Ilość zszywek 15.	szt.	5
13	Jednorazowy stapler liniowy poprzeczny ( W zestawie DWA ŁADUNKI Zielone - tkanka gruba ) z wymiennymi ładunkami aplikuje podwójną linię tytanowych zszywek ułożonych naprzemiennie, zszywki dostosowane do MRI i zgodne biologicznie. Posiada zabezpieczenie przed wysunięciem się tkanki z niezamkniętego staplera oraz znacznik pozycjonujący ułatwiający kontrolę tkanki i uzyskanie idealnego kształt litery B. Z możliwością wielokrotnego użycia i wymiany ładunków w ramach jednego zabiegu operacyjnego. Długość linii szwu 45 mm, wysokość zszywki 4,8 mm, po zamknięciu 2,0 mm. Ilość zszywek 15.	szt.	5
14	Jednorazowy stapler liniowy ( W zestawie DWA ŁADUNKI Niebieskie - tkanka standardowa ) z wymiennymi ładunkami aplikuje podwójną linię tytanowych zszywek ułożonych naprzemiennie, zszywki dostosowane do MRI i zgodne biologicznie. Posiada zabezpieczenie przed wysunięciem się tkanki z niezamkniętego staplera oraz znacznik pozycjonujący ułatwiający kontrolę tkanki i uzyskanie idealnego kształt litery B. Z możliwością wielokrotnego użycia i wymiany ładunków w ramach jednego zabiegu operacyjnego. Długość linii szwu 60 mm, wysokość zszywki 3,8 mm, po zamknięciu 1,5 mm. Ilość zszywek 21.	szt.	8
15	Jednorazowy stapler liniowy ( W zestawie DWA ŁADUNKI Zielone - tkanka gruba ) z wymiennymi ładunkami aplikuje podwójną linię tytanowych zszywek ułożonych naprzemiennie, zszywki dostosowane do MRI i zgodne biologicznie. Posiada zabezpieczenie przed wysunięciem się tkanki z niezamkniętego staplera oraz znacznik pozycjonujący ułatwiający kontrolę tkanki i uzyskanie idealnego kształt litery B. Z możliwością wielokrotnego użycia i wymiany ładunków w ramach jednego zabiegu operacyjnego. Długość linii szwu 60 mm, wysokość zszywki 4,8 mm, po zamknięciu 2,0 mm. Ilość zszywek 21.	szt.	8
16	Stapler okrężny jednorazowego użytku zakrzywiony z tytanowymi zszywkami dostosowanymi do MRI i zgodnymi biologicznie. Ergonomiczna konstrukcja, przejrzysty wskaźnik optymalnego momentu strzału. Oznaczenie wysokości zszywki na staplerze. Długość szaftu 44,5 cm, średnica zewnętrzna 25 mm, średnica wewnętrzna 16,2 mm. Wysokość zszywek 5 mm przed zamknięciem, po zamknięciu 1,0-2,5 mm. Ilość zszywek 20.	szt.	4
17	Stapler okrężny jednorazowego użytku zakrzywiony z tytanowymi zszywkami dostosowanymi do MRI i zgodnymi biologicznie. Ergonomiczna konstrukcja, przejrzysty wskaźnik optymalnego momentu strzału. Oznaczenie wysokości zszywki na staplerze. Długość szaftu 44,5 cm, średnica zewnętrzna 29 mm, średnica wewnętrzna 20,2 mm. Wysokość zszywek 5 mm przed zamknięciem, po zamknięciu 1,0-2,5 mm. Ilość zszywek 24.	szt.	10
18	Stapler okrężny jednorazowego użytku zakrzywiony z tytanowymi zszywkami dostosowanymi do MRI i zgodnymi biologicznie. Ergonomiczna konstrukcja, przejrzysty wskaźnik optymalnego momentu strzału.. Oznaczenie wysokości zszywki na staplerze. Długość szaftu 44,5 cm, średnica zewnętrzna 32 mm, średnica wewnętrzna 23,2 mm. Wysokość zszywek 5 mm przed zamknięciem, po zamknięciu 1,0-2,5 mm. Ilość zszywek 26.	szt.	5
19	Stapler okrężny jednorazowego użytku zakrzywiony z tytanowymi zszywkami dostosowanymi do MRI i zgodnymi biologicznie. Ergonomiczna konstrukcja, przejrzysty wskaźnik optymalnego momentu strzału. Oznaczenie wysokości zszywki na staplerze. Długość szaftu 44,5 cm , średnica zewnętrzna 33 mm, średnica wewnętrzna 24,2 mm. Wysokość zszywek 5 mm przed zamknięciem, po zamknięciu 1,0-2,5 mm. Ilość zszywek 28.	szt.	5

## Pakiet_2
	Część nr 2
KLIPSY LAPAROSKOPOWE

L.P.	Nazwa asortymentu	Jedn. Miary	Ilość
1.	Klipsy wykonane z niewchłanialnego polimeru: łukowaty kształt- dający możliwość objęcia większej ilości tkanki, zintegrowane ząbki wew. klipsa – dające stabilności na tkance, posiadające walce stabilizujące- eliminują wypadanie klipsów, samonaprowadzający się zatrzask- eliminujący nożycowanie. Magazynki: składające się z jednej części, co eliminuje rozpadnięcie się magazynka, 6 klipsów w magazynku, posiadające taśmę mocującą do stołu lub ręki chirurga, instrumentariuszki, umieszczone w magazynku umożliwiającym dogodne pobieranie klipsów do klipsownicy. Rozmiary: M, ML, L, / Użyczenie klipsownicy laparoskopowej w rozmiarze M z branszami zagiętymi pod kątem 450, pokrętło rotacyjne w kolorze zasobnika z klipsami.	Magazynek 6 szt.	150
2.	Klipsy wykonane z niewchłanialnego polimeru: łukowaty kształt- dający możliwość objęcia większej ilości tkanki, zintegrowane ząbki wew. klipsa – dające stabilności na tkance, posiadające walce stabilizujące- eliminują wypadanie klipsów, samonaprowadzający się zatrzask- eliminujący nożycowanie. Magazynki: składające się z jednej części, co eliminuje rozpadnięcie się magazynka, 6 klipsów w magazynku, posiadające taśmę mocującą do stołu lub ręki chirurga, instrumentariuszki, umieszczone w magazynku umożliwiającym dogodne pobieranie klipsów do klipsownicy. Rozmiary: XL Użyczenie klipsownicy laparoskopowej w rozmiarze M z branszami zagiętymi pod kątem 450, pokrętło rotacyjne w kolorze zasobnika z klipsami.	Magazynek 6 szt.	100
3.	Klipsy wykonane z tytanu; rowkowania poprzeczne na wewnętrznej części klipsa (zapobiega niepożądanemu przemieszczaniu się klipsa na tkance); jednolita grubość klipsa (na całej długości brak przewężeń), poprzeczny przekrój klipsa w kształcie serca – z głębokim rowkowaniem wzdłużnym na całej długości klipsa zapobiegającym zjawisku tzw. nożycowania klipsa (czyli przecięcia naczynia klipsem); klips zabezpieczony przed wypadnięciem z magazynka poprzez boczne sprężynki utrzymujące klips w zasobniku (odsuwane przez szczęki klipsownic w trakcie ładownia klipsa; odsunięcie sprężynki uwalnia klips bez oporu – pozwalając ładować klips jedną ręką); magazynki wykonane są z elastycznego materiału ułatwiającego pobieranie klipsów i ograniczające zużycie klipsownic; oznaczenie kolorami (magazynki odpowiadają kolorom klipsownic); magazynki z samoprzylepną taśmą u spodu mocującą magazynki do stołu lub ręki. 4,6 lub 10 klipsów w magazynku. Dostępne rozmiary: S, M, ML, L	Magazynek 6 szt.	15

## Pakiet_3
Część nr 3
Nici chirurgiczne jałowe, niewchłanialne, syntetyczne, jednowłóknowe, / Poliamidowe (poz.1-6) lub poliestrowe ( poz. 7), pakowane po 12 szt. w op. handlowym, niebieskie

L.p.	USP	IGŁA	DŁUGOŚĆ	ILOŚĆ SASZ.
1	0	odwrotnie tnąca 3/8 koła 30 mm	min 75 cm	240
2	2/0	odwrotnie tnąca 3/8 koła 24mm	min 75 cm	860
3	3/0	odwrotnie tnąca 3/8 koła 24 mm	min 75 cm	1600
4	4/0	odwrotnie tnąca 3/8 koła 24 mm	min 75 cm	300
5	5/0	odwrotnie tnąca 3/8 koła 19mm	min 75 cm	100
6	3/0	odwrotnie tnąca 3/8 koła dwuwklęsła 24 mm z precyzyjnym ostrzem micro point	45 cm	24
7	2	okrągła 1/2 koła 37mm	75cm	24

	pakowane po 12 szt. w opakowaniu handlowym, etykiety oraz ulotka tylko w j. polskim

## Pakiet_4
	Część nr 4
	Hemostatyk o działaniu przeciwzrostowym
Lp.	Nazwa leku	Postać	Ilość sztuk
1	Jednorazowy,sterylny aplikator kompatybilny z opatrunkiem hemostatycznym opisanym w poz. 2 sterylny, 2-funkcyjny(elastyczny cewnik wewnętrzny o długości 38 cm,sztywna prowadnica o długości 33 cm), wyposażony w dwudzielny uchwyt; możliwość formowania kształtu przed użyciem,pakowane indywidualnie.	33 cm rozmiar	1
2	hemostatyk o jednoczesnym działaniu przeciwzrostowym potwierdzony certyfikatem CE, zbudowany z hydrofilnych mikrocząstek oczyszczonej, naturalnej skrobii o wysokiej zdolności pochłaniania wody, przyśpieszający kaskadę krzepnięcia i wytwarzający skrzep hemostatyczny; maksymalny czas biodegradacji po aplikacji do 8 dni; biokompatybilny, wolny od pirogenów; posiadający udokumentowane działanie przeciwzrostowe ; posiadający wskazania do stosowania w chirurgii ogólnej, urologii, ginekologii, transplantoligii, chirurgii sercowo-naczyniowej; możliwość stosowania w procedurach laparoskopowych; produkowany w postaci proszku w jednorazowym aplikatorze, możliwość aplikacji jako, proszek, pasta lub żel.	3g	9

## Pakiet_5
			Część nr 5
		Nici chirurgiczne syntetyczne,wchłanialne,fioletowe, monofilamentowe , o czasie wchłaniania 180-210 dni i podtrzymaniu tkankowym około 75% po 14 dniach, 65% po 28 dniach, 55% po 43 dniach, 40% po 57 dniach, około 75% po 14 dniach, 70% po 28 dniach, 60% po 43 dniach, 40% po 57 dniach

L.P.	USP	Igła	długość	Ilość sasz.
1	4/0	Okrągła ½ koła 20 mm	75 cm	220
2	3/0	Prosta 2x RS 65 mm	75 cm	36
3	3/0	Okrągła ½ koła 20 mm	75 cm	140
4	3/0	Okrągła ½ koła 30 mm	90 cm	48
5	2/0	Okrągła ½ koła 20 mm	75 cm	130
6	2/0	Prosta 2x RS 65 mm	75 cm	48
7	2/0	Okrągła ½ koła 26 mm	90 cm	100
8	0	Okrągła ½ koła 26 mm mocna	75 cm	60
9	1	Haczyk 31mm mocna, okrągła z tnącym końcem	75 cm	12
10	1	Odwrotnie tnąca ½ koła 26 mm mocna	75 cm	24
11	5/0	Okrągła ½ koła 13 mm	45 cm	84

	pakowane po 12 szt. w opakowaniu handlowym, etykiety oraz ulotka tylko w j. polskim