## Arkusz1
Wykaz stali nr: |  | 1
Obiekt: |  | Węgrów
Element: |  | Konstrukcja stalowa
NR | Ilość | Profil | Długość | Ciężar | Ciężar | Ciężar | Materiał
| sztuk |  | mm | jedn. | 1 sztuki | razem
|  |  |  | kg/m. | kg | kg
Nadproże stalowe sztuk 1
1 | 6 | I140PE | 1600 | 12.9 | 20.64 | 123.84 | St3SX
2 | 1 | pł. 10x150 | 490 | 11.8 | 5.782 | 5.782 | St3SX
3 | 23 | o12 | 450 | 0.888 | 0.3996 | 9.1908 | St3SX
4 | 2 | I180PE | 3300 | 18.8 | 62.04 | 124.08 | St3SX
Razem (dla 1 sztuki): | [5 empty] | 262.8928
Dodatek 1,8% na spoiny: | [5 empty] | 4.7321
SUMUJĄC: | [5 empty] | 267.6249
RAZEM | dla sztuk: | 1 |  |  |  | 267.6249
Konsrtrukcja stalowa wsporcza pod centralę sztuk 1
1 | 2 | I160HEA | 4600 | 30.4 | 139.84 | 279.68 | St3SX
2 | 5 | I160HEA | 600 | 30.4 | 18.24 | 91.2 | St3SX
3 | 10 | I120HEA | 600 | 19.9 | 11.94 | 119.4 | St3SX
4 | 20 | pł. 6x100 | 100 | 4.71 | 0.471 | 9.42 | St3SX
5 | 10 | pł. 10x140 | 274 | 11 | 3.014 | 30.14 | St3SX
6 | 10 | pł. 10x160 | 240 | 12.6 | 3.024 | 30.24 | St3SX
7 | 20 | L50x50x5 | 90 | 3.77 | 0.3393 | 6.786 | St3SX
8 | 2 | I120HEA | 5000 | 19.9 | 99.5 | 199 | St3SX
Razem (dla 1 sztuki): | [5 empty] | 765.866
Dodatek 1,8% na spoiny: | [5 empty] | 13.7856
SUMUJĄC: | [5 empty] | 779.6516
RAZEM | dla sztuk: | 1 |  |  |  | 779.6516