## Arkusz
Kosztorys ofertowy
Lp. | Podstawa | Opis | j.m. | Ilość | Cena | Wartość
KOSZTORYS: Remont drogi Choćkowskie
1
1 d.1 | KNR 2-01 0206-05 | Roboty ziemne wykonywane koparkami podsiębiernymi o poj. łyżki 0.60 m3 w gruncie kat. IV z transportem urobku samochodami samowyładowczymi na odległość do 1 km - uwaga pozycja zawiera wszystkie niezbędne roboty ziemne związane z regulacja skarp, rowów, profilowaniem i inne | m3 | 3,5 * 120 * 0,25 = 105,000
2 d.1 | KNR 2-31 0103-05 | Mechaniczne profilowanie i zagęszczenie podłoża pod warstwy konstrukcyjne nawierzchni w gruncie kat. V-VI | m2 | 120 * 3,5 = 420,000
3 d.1 | KNR 2-31 0114-01 | Podbudowa z kruszywa naturalnego - warstwa dolna o grubości po zagęszczeniu 20 cm | m2 | 420
4 d.1 | KNR 2-31 0109-03 | Podbudowa betonowa bez dylatacji - grubość warstwy po zagęszczeniu 12 cm | m2 | 420
5 d.1 | KNR 2-31 0204-05 | Nawierzchnia z tłucznia kamiennego - warstwa górna z tłucznia - grubość po zagęszczeniu 7 cm | m2 | 120
6 d.1 | KNNR 6 0307-07 | Analogia - Nawierzchnie z płyt drogowych typu JOMB zbrojonych o grubości 12cm | m2 | 420
Razem dział:
Kosztorys netto
VAT 23%
Kosztorys brutto