## Pakiet 1 Miernik testo 400
Załącznik nr 1
Pakiet 1 - Dostawa miernika TESTO 400
L.p. | Nazwa Materiału | J.m. | Planowana ilość | Cena jednostkowa netto | Wartość netto | Wartość brutto | Proponoway sprzęt marka i model
1 | Miernik wielofunkcyjny testo 400 uniwersalny przyrząd pomiarowy dla pomiaru prędkości przepływu i jakości powietrza w pomieszczeniach. Wykonuj pomiary, rejestruj i analizuj wszystkie parametry IAQ i poziomu komfortu przy użyciu tylko jednego przyrządu - wygodnie i zgodnie ze standardami. Wysokiej jakości technologia pomiarowa, intuicyjny asystent pomiaru, dokumentacja wyników i szeroki wybór sond sprawią, że testo 400 jest idealnym partnerem do codziennej pracy. Różnica ciśnień (czujnik zintegrowany): Zakres pomiarowy -100 ... +200 hPa Dokładność (±1 cyfra) ±(0.3 Pa ± 1% mierz.wart.) (0 do 25 hPa) ±(0.1 hPa +1.5% mierz.wart.) (25.001 do 200 hPa) Rozdzielczość 0.001 hPa Ciśnienie absolutne (czujnik zintegrowany) Zakres pomiarowy -700 ... +1100 hPa Dokładność (±1 cyfra) ±3 hPa Rozdzielczość 0.1 hPa Zakres dostawy Miernik wielofunkcyjny testo 400, walizka transportowa, oprogramowanie testo DataControl, wąż przyłączeniowy, zasilacz z kablem USB, protokół kalibracji i instrukcja obsługi. Poniżej dodatkowe wyposażenie mirnika: | szt. | 1
- | Sonda termiczna z Bluetooth z pomiarem temp/wilg Sondy termoanemometryczna z Bluetooth oraz pomiarem temperatury i wilgotności Teleskop regulowany od 570 do 1000mm zakres pomiarowy: 0.6 do 50 m/s -20 do +70 °C 5 to 95 %RH dokładność: ±(0.03 m/s + 4 % of mv) dla (0 to 20 m/s) ±(0.5 m/s + 5 % of mv) dla (20.01 to 30 m/s) ±0.5 °C (0 to +70 °C) ±0.8 °C (-20 to 0 °C) ±3 %RH (10 to 35 %RH) ±2 %RH (35 to 65 %RH) ±3 %RH (65 to 90 %RH) ±5 %RH (pozostały zakres)
- | Głowica wiatraczkowa fi100 Głowica wiatraczkowa ø100mm z czujnikiem temperatury zakres pomiarowy: 0.3 do 35 m/s -20 do +70 °C dokładność: ±(0.1 m/s + 1.5% mierzonej wartości (0.3 do 20 m/s) ±(0.2 m/s + 1.5% mierzonej wartości (20.01 do 35 m/s) ±0.5 °C
- | Głowica sondy CO2 z Bluetooth, temp, wilg Głowica sondy do pomiaru CO2 z czujnikiem temperatury i wilgotności Zakres: 0 do 10,000 ppm CO2 5 do +95% RH 0 do +50 °C Dokładność: ±(50 ppm + 3% mierzonej wartości) (0 do 5000 ppm) ±(100 ppm + 5% mierzonej wartości (5001 to 10,000 ppm) ±3% RH (10 do 35% RH) ±2% RH (35 do 65% RH) ±3% RH (65 do 90% RH) ±5% RH (pozostały zakres) ±0.5 °C Rozdzielczość: 1 ppm 0.1% RH 0.1 °C
- | Sonda Poziomu turbulencji na przewodzie Zakres pomiaru: 0-50 °C 0-5m/s Dokładność: ±0,5 °C ±0,03 m/s + 4 % mierz.wart. Rozdzielczość: 0,1 °C 0,01 m/s
- | Przejściówka kątowa 90°
- | Zestaw rękawów pomiarowych: • rękaw śr. 200mm (okragły) • rękaw 330x330mm (kwadratowy) • torba transportowa • zakres do 200 m3/h
RAZEM netto/ brutto: |  |  |  |  | 0 | 0