## 1.2.
Część I. Budowa oświetlenia drogowego na ul. Żniwnej w Lesznie
Lp. | Podstawa | Opis i wyliczenia | j.m. | Ilość | Cena jednostkowa | Wartość
1 | 2 | 3 | 4 | 5 | 6 | 7
1 |  | Oświetlenie uliczne
1 d.1 | KNNR 5 0701-02 | Kopanie rowów dla kabli w sposób ręczny w gruncie kat. III | m3 | 48.96 | 0 | 0
2 d.1 | KNNR 5 0702-02 | Zasypywanie rowów dla kabli wykonanych ręcznie w gruncie kat. III | m3 | 81.12 | 0 | 0
3 d.1 | KNNR 6 1301-02 analogia | Wykopy-zagęszczanie | m2 | 36.72 | 0 | 0
4 d.1 | KNNR 5 0706-01 | Nasypanie warstwy piasku na dnie rowu kablowego o szerokości do 0.4 m | m | 306 | 0 | 0
5 d.1 | KNNR 5 0707-02 | Układanie kabli o masie do 1.0 kg/m w rowach kablowych ręcznie YAKY 4x25mm2 | m | 153 | 0 | 0
6 d.1 | KNNR 5 0717-02 analogia | Układanie kabli o masie do 1.0 kg/m bezpośrednio na słupach - w słupach | m | 24 | 0 | 0
7 d.1 | KNNR 5 0726-10 | Zarobienie na sucho końca kabla 4-żyłowego o przekroju żył do 50 mm2 na napięcie do 1 kV o izolacji i powłoce z tworzyw sztuczny | szt. | 14 | 0 | 0
8 d.1 | KNNR 5 1001-02 | Montaż i stawianie słupów oświetleniowych -stalowy ocynkowny 9m | szt. | 7 | 0 | 0
9 d.1 | KNNR 5 1003-03 | Montaż przewodów do opraw oświetleniowych - wciąganie w słupy, rury osłonowe, wysięgniki przy wysokości latarń do 10 m | kpl.przew. | 7 | 0 | 0
10 d.1 | KNNR 5 1004-01 | Montaż opraw oświetlenia zewnętrznego na słupie-LED 41 | szt, | 7 | 0 | 0
11 d.1 | KNNR-W 9 0806-01 | Mufy z tworzyw termokurczliwych przelotowe na kablach energetycznych wielożyłowych o przekroju żył do 35 mm2 o izolacji i powłoce z tworzyw sztucznych w rowach kablowych | szt | 2 | 0 | 0
12 d.1 | KNNR 5 0606-04 | Uziomy ze stali profilowanej miedziowane o długości 3 m (metoda wykonania udarowa) -grunt kat. III | szt | 2 | 0 | 0
13 d.1 | KNNR 5 0606-06 | Uziomy ze stali profilowanej miedziowane (metoda wykonania udarowa) -grunt kat. III za następne 1.5m długości | szt. | 4 | 0 | 0
14 d.1 | KNNR 5 0907-06 | Układanie uziomów w rowach kablowych | m | 60 | 0 | 0
15 d.1 | KNNR 5 1302-03 | Badanie linii kablowej N.N.- kabel 4-żyłowy | odc. | 12 | 0 | 0
16 d.1 | KNNR 5 1304-01 | Badania i pomiary instalacji uziemiającej (pierwszy pomiar) | szt. | 2 | 0 | 0
17 d.1 | KNNR 5 1301-01 | Sprawdzenie i pomiar 1-fazowego obwodu elektrycznego niskiego napięcia | pomiar | 7 | 0 | 0
18 d.1 | KNNR 5 1305-01 | Sprawdzenie samoczynnego wyłączania zasilania (pierwsza próba) | prób. | 1 | 0 | 0
19 d.1 | KNNR 5 1305-02 | Sprawdzenie samoczynnego wyłączania zasilania (następna próba) | prób. | 6 | 0 | 0
2 |  | Koszty dodatkowe
20 d.1 | wycena indywidualna | Koszt usług geodezyjnych, koszt koniecznych napraw np.. utwardzeń terenu, ogrodzeń, chodników, zieleni, koszt zabezpieczenie miejsca robót, koszt oznakowania robót,zabezpieczenie miejsca robót, kioszt oznakowania słupów itd.. | kpl | 1 | 0 | 0
Cena netto |  |  | zł | 0
Podatek VAT |  |  | zł | 0
Razem brutto |  |  | zł | 0