## Arkusz1
L.P. | Przedmiot zamówienia | J.m. | ilość | Cena jednostkowa netto | Wartość netto | Stawka VAT | Wartość VAT | Wartość brutto | Nazwa, producent i nr katalogowy oferowanego produktu
Część 1
1 | Mikroskop stereoskopowy binokularowy 1szt. (Delta Optical SZ-630B lub równoważne) z modułem ciemnego pola 1 szt. (Delta Optical DO-4707 lub równoważne) i modułem polaryzacyjnym 1 szt. (Delta Optical DO-4826 lub równoważne) oraz pokrowcem - 1 sztuka Specyfikacja: - zakres powiększenia przy standardowym wyposażeniu 8x-50x - nasadka binokularowa - pochylenie nasadki 45˚ - regulacja rozstawu źrenic w zakresie 57-75 mm - przesuw głowicy w zakresie nie mniej niż 105 mm - okulary szerokopolowe EW10x/22mm - regulacja dioptryjna niezależna w każdym tubusie okularowym - zakres płynnej zmiany powiększenia (zoom), nie mniej niż w zakresie 8-50x - dwustronne pokrętła regulacji ostrości - współczynnik powiększenia (zoom) 1:6,25 - obserwowane pole widzenia Ø 28 – Ø 4,2 mm - odległość robocza min. 115 mm - średnica płytki szklanej i dwustronnej, (białe tło i czarne tło) z tworzywa ~100 mm - średnica pola podświetlanego w świetle przechodzącym ~60 mm - oświetlacz – LED do obserwacji w świetle przechodzącym i odbitym - niezależna regulacja jasności oświetlacza górnego i dolnego - możliwość ustawienia górnego oświetlacza pod różnymi kątami - wielkość podstawy nie mniejsza niż 240 x 285 mm - pokrowiec przeciwkurzowy z tkaniny poliestrowej, impregnowanej od wewnętrznej strony | kpl. | 2 |  | 0 |  | 0 | 0
| Razem |  |  |  | 0 |  |  | 0
Gwarancja 24 m-ce, termin dostawy: do 14 dni kal.
Przywołanie nazwy produktu, nazwy producenta, numeru katalogowego jest doprecyzowaniem opisu przedmiotu zamówienia. Zamawiający dopuszcza zaoferowanie towarów równoważnych. Zaproponowane przez Wykonawców w ofercie produkty równoważne muszą posiadać takie same parametry jakościowe, techniczne lub wyższe parametry jak towary wskazane w specyfikacji.
…...................................................................................
podpis Wykonawcy lub upoważnionego przedstawiciela
L.P. | Przedmiot zamówienia | J.m. | ilość | Cena jednostkowa netto | Wartość netto | Stawka VAT | Wartość VAT | Wartość brutto | Nazwa, producent i nr katalogowy oferowanego produktu
Część 2
1 | aparat do elektroforezy poziomej 26x24cm Do szybkiej analizy dużej ilości próbek. Długa droga rozdziału pozwalajaca na długi rozdział próbek niezbędny do separacji złożonych prążków próbek takich jak w analizie fragmentów restrykcyjnych. Zestaw z tacką o pełnej długości 26x24 cm. Porty do recyrkulacji buforu dla umożliwienia podwyższonego rozdziału przy dłuższych rozdziałach, paski ułatwiające nanoszenie ułatwiające widoczność podczas nakładania próbek na żel. Specyfikacja Wymiary żelu 26x24 cm Wymiary aparatu 28x50x9 cm Maks. ilość próbek tacka 26x24 cm - 504 Objętość buforu 1400 ml Ilość próbek 28MC, 56MC Grubość 0.75, 1, 1.5, 2 mm Skład zestawu • tacka UV 26x24 cm • 6 grzebieni 28-dołkowych, • paski ułatwiające nakładanie próbek • flexicaster - baza do wylewania żeli nr kat. MSSCREEN24 lub równoważne | zestaw | 1 |  | 0 |  | 0 | 0
2 | aparat do elektroforezy poziomej 26x16cm do szybkiej analizy dużej ilości próbek. Długa droga rozdziału pozwalajaca na długi rozdział próbek niezbędny do separacji złożonych prążków próbek takich jak w analizie fragmentów restrykcyjnych. Zestaw z tacką o pełnej długości 26x16 cm. Porty do recyrkulacji buforu umożliwiające podwyższony rozdział przy dłuższych rozdziałach, paski ułatwiające nanoszenie ułatwiającw widoczność podczas nakładania próbek na żel. Specyfikacja Wymiary żelu 26x16 cm Wymiary aparatu 28x50x9 cm Maks. ilość próbek tacka 26x16 cm - 336 Objętość buforu 1400 ml Ilość próbek 28MC, 56MC Grubość 0.75, 1, 1.5, 2 mm Skład zestawu • tacka UV 26x16 cm • 6 grzebieni 28-dołkowych, • paski ułatwiające nakładanie próbek • flexicaster - baza do wylewania żeli nr kat. MSSCREEN16 lub równoważne | zestaw | 1 |  | 0 |  | 0 | 0
3 | Adaptery do zasilacza do elektroforezy 2 szt./op. Adapters, 4mm to 4mm, Pk/2 nr kat. CSL-4-4 lub równoważne | op. | 2 |  | 0 |  | 0 | 0
| Razem |  |  |  | 0 |  |  | 0
Gwarancja 24 m-ce, termin dostawy: do 42 dni kal.
Przywołanie nazwy produktu, nazwy producenta, numeru katalogowego jest doprecyzowaniem opisu przedmiotu zamówienia. Zamawiający dopuszcza zaoferowanie towarów równoważnych. Zaproponowane przez Wykonawców w ofercie produkty równoważne muszą posiadać takie same parametry jakościowe, techniczne lub wyższe parametry jak towary wskazane w specyfikacji.
…...................................................................................
podpis Wykonawcy lub upoważnionego przedstawiciela