## Tabela 1
PRZEDMIAR ROBÓT
Lp. | Podstawa wy- ceny | Opis | Jedn. miary | Ilość | Cena zł | Wartość zł (5 x 6)
1 | 2 | 3 | 4 | 5 | 6 | 7
netto
1 | Remont drogi gminnej 120711K (ul. Miechowska) w km od 1+736,40 do 1+996,40 w miejscowości Wolbrom, Gmina Wolbrom.
1 |  | Roboty przygotowawcze drogowe
1.1 | KNR 2-01 0119- 03 | Roboty pomiarowe przy liniowych robotach ziemnych - trasa drogi w terenie równinnym - geodezyjna obsługa inwestycji | km | 0.26 |  | 0
1.2 | KNR 2-01 0126- 01 | Usunięcie warstwy ziemi urodzajnej (humusu) o gruboś- ci do 15 cm za pomocą spycharek - pobocza | m2 | 260 |  | 0
Razem dział: Roboty przygotowawcze drogowe | [5 empty] | 0
2 |  | Roboty rozbiórkowe
2.1 | KNR AT-03 0101-01 | Roboty remontowe - cięcie piłą nawierzchni bitumicz- nych na gł. do 10 cm | m | 12.8 |  | 0
2.2 | KNR AT-03 0102-04 | Roboty remontowe - frezowanie nawierzchni bitumicznej o gr. 10 cm z wywozem materiału z rozbiórki na odl. do 1 km wraz z wywozem i utylizacją | m2 | 1664 |  | 0
Razem dział: Roboty rozbiórkowe | [5 empty] | 0
3 |  | Podbudowa i nawierzchnie
3.1 | KNR 2-31 1004- 07 | Skropienie nawierzchni drogowej | m2 | 1664 |  | 0
3.2 | KSNR 6 0308- 03 | Nawierzchnie z mieszanek mineralno-bitumicznych as- faltowych o grubości 5 cm (warstwa wiążąca) | m2 | 1664 |  | 0
3.3 | KNR 2-31 1004- 06 | Mechaniczne czyszczenie nawierzchni drogowej ulep- szonej (bitum) - przed ułożeniem warstwy bitumicznej | m2 | 1664 |  | 0
3.4 | KNR 2-31 1004- 07 | Skropienie nawierzchni drogowej | m2 | 1664 |  | 0
3.5 | KSNR 6 0309- 02 | Nawierzchnie z mieszanek mineralno-bitumicznych as- faltowych o grubości 5 cm (warstwa ścieralna) kat. ruchu KR3 | m2 | 1664 |  | 0
3.6 | KNNR 6 0108- 02 | Wyrównanie istniejącej nawierzchni mieszanką mineral- no-bitumiczną asfaltową mechaniczne - nadanie spad- ków | t | 20 |  | 0
Razem dział: Podbudowy i nawierzchnie | [5 empty] | 0
4 |  | Roboty wykończeniowe
4.1 | KNR 2-01 0506- 02 | Plantowanie skarp i terenów równinnych wykonywanych w gruntach kat. IV - ścięcie skarp i nadanie łagodnych spadków wraz z profilowaniem i uzupełnieniem poboczy dla jednorodnego profilu (materiał kamienny) | m2 | 520 |  | 0
4.2 | KNNR 6/705/2 | Oznakowanie poziome jezdni farbą chlorokauczukową, linie segregacyjne i krawędziowe ciągłe, malowanie mechaniczne - odtworzenie oznakowania poziomego linie - grubowarstwowe | m2 | 125 |  | 0
Razem dział: Roboty wykończeniowe | [5 empty] | 0
Razem: Remont drogi gminnej 120711K (ul. Miechowska) w km od 1+736,40 do 1+996,40 w miejscowości Wolbrom, Gmina Wolbrom. | [5 empty] | 0
Wartość kosztorysowa robót bez podatku VAT Podatek VAT 23% Ogółem wartość kosztorysowa robót | [5 empty] | 0
Wartość podatku VAT 23% | [5 empty] | 0
Ogółem wartość kosztorysowa brutto | [5 empty] | 0