## Arkusz1
Dane adresowe firmy składającej ofertę
L.P. | Przedmiot zamówienia | J.m. | ilość | Cena jednostkowa netto | Wartość netto | Stawka VAT | Wartość VAT | Cena jednostkowa brutto | Wartość brutto | Nazwa, producent i nr katalogowy oferowanego produktu
Część 1
1 | Frez do karbów typu A, zgodnie z rysunkiem technicznym | szt. | 3 |  | 0 |  | 0 | 0 | 0
[5 empty] | 0 |  |  |  | 0
Wymagania równoważności: Przywołanie nazwy produktu, nazwy producenta, numeru katalogowego jest doprecyzowaniem opisu przedmiotu zamówienia. Zamawiający dopuszcza zaoferowanie towarów równoważnych. Równoważny przedmiot zamówienia musi posiadać takie same parametry techniczne lub wyższe parametry jakościowe jak towary wskazanych producentów. Wykonawca oferujący towary równoważne zobowiązany jest do dołączenia do oferty wiarygodnych dokumentów potwierdzających jednoznaczne spełnienie określonych wymagań równoważności (certyfikat, specyfikacja techniczna)
L.P. | Przedmiot zamówienia | J.m. | ilość | Cena jednostkowa netto | Wartość netto | Stawka VAT | Wartość VAT | Cena jednostkowa brutto | Wartość brutto | Nazwa, producent i nr katalogowy oferowanego produktu
Część 2
1 | Prasa wulkanizacyjnaj - docisk pneumatyczny - dwie niezależne płyty grzejne, - każda płyta sterowana mikroprocesorowym regulatorem temperatury PID z wyświetlaczem, - dolna płyta sterowana przez siłownik pneumatyczny, - reduktor ciśnienia kontrolujący siłę docisku, - napięcie znamionowe – 230V/50Hz, - moc znamionowa do: 600W, - maksymalna temperatura pracy do: 200°C, - ciśnienie zasilania do: 800kPa, - wymiary płyt grzejnych: 140 x 165 mm, - maksymalny prześwit: 100mm | kpl. | 1 |  | 0 |  | 0 | 0 | 0
[5 empty] | 0 |  |  |  | 0
Wymagania równoważności: Przywołanie nazwy produktu, nazwy producenta, numeru katalogowego jest doprecyzowaniem opisu przedmiotu zamówienia. Zamawiający dopuszcza zaoferowanie towarów równoważnych. Równoważny przedmiot zamówienia musi posiadać takie same parametry techniczne lub wyższe parametry jakościowe jak towary wskazanych producentów. Wykonawca oferujący towary równoważne zobowiązany jest do dołączenia do oferty wiarygodnych dokumentów potwierdzających jednoznaczne spełnienie określonych wymagań równoważności (certyfikat, specyfikacja techniczna)