## Arkusz wyceny mat. elektr.
32 Wojskowy Oddział Gospodarczy w Zamościu
Arkusz wyceny materiałów elektrycznych - 2022 rok
L.p. | Wyszczególnienie/nazwa materiałów | Jm. | Ilość | Cena jednostkowa netto PLN | VAT 23% | Cena jednostkowa brutto PLN | Wartość netto PLN | Wartość brutto PLN | Uwagi
1 | Automatyczny przełącznik faz. Parametry: napięcie zasilania 3x230V+N, 3 moduły, montaż na szynie 35mm, stopień ochrony IP20. | szt | 3
2 | Kabel energetyczny bezhalogenowy ogniodporny 5-żyłowy okrągły, NHXN-J FE 180/E90 5x1,5mm2 0,6kV zg. Z EN 60754-1/2 , żyły miedziane jednodrutowe kl. 1, izolacja: guma silikonowa, mieszanka polimerowa. Zgodność do podtrzymania funkcji elektrycznych podczas pożaru (EN 50200). | m | 30
3 | Koncówka tulejkowa izolowana 25/16mm2, przekrój przewodu - 25mm2, długość tulejki - 16mm, materiał - Cu, izolacja - poliamid, do zaciskania na przewodach wielodrutowych | szt. | 16
4 | Koncówka tulejkowa izolowana 35/16mm2, przekrój przewodu - 35mm2, długość tulejki - 16mm, materiał - Cu, izolacja - poliamid, do zaciskania na przewodach wielodrutowych | szt. | 16
5 | Końcówka oczkowa rurowa kablowa miedziana cynowana 25/10, na przewód o przekroju 25mm2, średnica otworu na śrubę - M10 | szt. | 8
6 | Końcówka oczkowa rurowa kablowa miedziana cynowana 35/10, na przewód o przekroju 35mm2, średnica otworu na śrubę - M10 | szt. | 8
7 | Końcówki kablowe Cu50/Fi 10. Parametry: materiał miedź, przekrój 10mm, otwór na śrubę M10. | szt. | 20
8 | Listwa elektroinstalacyjna 40x20 dł. 2mb biała bezhalogenowa tw. sztuczne. szer. 41,1 mm, wys. 18,5mm, temp. Od -5 do + 60st. C. | szt. | 3
9 | Przewód LGY (H07V-K) 1x25mm2, kolor czarny, 450/750V, rdzeń - linka giętka, materiał żyły - miedź, izolacja - polwinit. | m | 15
10 | Przewód LGY (H07V-K) 1x25mm2, kolor niebieski, 450/750V, rdzeń - linka giętka, materiał żyły - miedź, izolacja - polwinit. | m | 15
11 | Przewód LGY (H07V-K) 1x35mm2, kolor czarny, 450/750V, rdzeń - linka giętka, materiał żyły - miedź, izolacja - polwinit. | m | 30
12 | Przewód LGY (H07V-K) 1x35mm2, kolor niebieski, 450/750V, rdzeń - linka giętka, materiał żyły - miedź, izolacja - polwinit. | m | 10
13 | Przewód LGY 50mm2. Parametry: kolor izolacji czarny, przekrój żyły 50 mm2, linka miedziana, maksymalna temperatura żyły podczas zwarcia + 160C, klasa reakcji na ogień ( wg EN 50575: Eca, napięcie probiercze 2500V | m | 15
14 | Przewód ognioodporny HDGS 2x15. Parametry: izolacja żyły guma(silikon), nierozprzestrzeniający płomienia powłoka ołowiana zgodnie z EN 60332-1-2, kolor izolacji czerwony, liczba żył 2, wytrzymałość izolacji PH 90, znamionowy przekrój żyły 1.5 mm2, trwałość ogniowa ( zachowanie funkcji 90 min). | m | 250
15 | Reczny przycisk przeciwpożarowego wyłacznika prądu PWP, wersja natynkowa z 1 łącznikiem zwiernym i 1 łącznikiem rozwiernym, wyposażony w kontrolki: led zielony na 230V i led czerwony na 230V oraz młoteczek. Wersja działania: po zbiciu szybki przycisk o samoczynnym powrocie należy wcisnąć ręcznie (PWP1-W01-B-11- 2LED7-M). | szt. | 8
16 | Ręczny ostrzegacz pożarowy OP1 typ A. Parametry: wyrób zgodny z normą PN-EN 54-11, wersja nadtynkowa, przycisk automatycznie zwalniany po zbiciu szybki. | szt. | 9
17 | Rozłącznik izolacyjny modułowy 125A 3p 400V TH35, kat. pracy AC23A, wytrzymałość zwarciowa 25kA. Dźwignia załączająca w kolorze czerwonym. Wyposażenie: wskaźnik rzeczywistego stanu styków (kolor czerwony+kolor zielony), mozliwość dołączenia wyzwalacza wzrostowego i styków pomocniczych. | szt. | 2
18 | Rozłącznik izolacyjny z funkcją wyzwalacza wzrostowego 63A Parametry: prąd znamionowy max 63A, napięcie znamionowe Ui 415V, stopień ochrony; IP20, znamionowy prąd ciągły; 63A, wyzwalacz wzrostowy; RIW-WW 120-230V AC/120V | szt. | 1
19 | Rozłącznik mocy 3P160A DPX3-I 160A z wyzwalaczem wzrostowym . Parametry: prąd znamionowy 160A, liczba biegunów 3, odpowiedni do instalacji w tablicach rozdzielczych.( wyłącznik mocy + wyzwalacz jako komplet) | szt. | 1
20 | Rozłącznik mocy 3P200A DPX3-I 200A z wyzwalaczem wzrostowym 200A. Parametry: stopień ochrony IP 40, znamionowy prąd ciągły lu 200, odpowiedni do instalacji w tablicach rozdzielczych, liczba biegunów 3( wyzwalacz mocy + wyzwalacz jako komplet) | szt. | 1
21 | Rozłącznik mocy kompaktowy 160A 3p 690V, kat. pracy AC23A, wytrzymałość zwarciowa 25kA, mozliwość dołączenia wyzwalacza wzrostowego i styków pomocniczych. | szt. | 1
22 | Rozłącznik mocy kompaktowy 160A 4p 690V, kat. pracy AC23A, wytrzymałość zwarciowa 25kA, mozliwość dołączenia wyzwalacza wzrostowego i styków pomocniczych. | szt. | 1
23 | Skrzynka rozdzielcza RN 8-12. Parametry: kolor szary, natynkowa, stopień ochrony IP66, materiał tworzywo sztuczne, prąd znamionowy 63A, całkowita liczba modułów 12, zaciski PE/N tak. | szt. | 1
24 | Skrzynka rozdzielcza z tworzywa termoutwardzalnego 40x60x25. Parametry: obudowa termoutwardzalna OTU, stopień ochrony IP44, klasa ochronności II, głębokość obudów 250, prąd znamionowy 630A, kolor RAL 7035, klasa palności VO, standardowe zamki typ HS-100, daszek płaski, konstrukcja wykonana z trudno palnego kompozytu poliester + włókno szklane. | szt. | 1
25 | Wyłącznik nadprądowy B6 pojedyńczy. Parametry: charakterystyka wyzwalania typ B,prąd znamionowy 6A, znamionowa zdolność wyłączania 6kA, konfiguracja bieguny 1, 1+N, 2, 3, 3+N, napięcie znamionowe 230V, stopień ochrony IP20. | szt. | 3
26 | Wyzwalacz wzrostowy do współpracy z rozłacznikiem izolacyjnym 125A ( z poz. 13) 110-415VAC, 1 moduł, zestyk NO zwierny, przyłaczanie z lewej strony wyłącznika mocy. | szt. | 2
27 | Wyzwalacz wzrostowy do współpracy z wyłącznikiem mocy 160A ( z poz. 15 i 16) 230VAC/DC, 300VA, 50Hz. | szt. | 2
28 | Złączka szynowa 1-torowa 35mm2 zółto-zielona. Złączka śrubowa jednobiegunowa z dwoma otworami dla przewodów o przekroju 1,5-35mm2, 690V, 125A, montaż na szynie TH35. | szt. | 4
RAZEM: