## Oferta
TP/9/2024
Załącznik nr 10 do SWZ
PRZEDMIAR ROBÓT
Lp. | Podstawa | Nr spec. technicz. | Opis robót | Jednostka | Obmiar
1 | 2 | 3 | 4 | 5 | 6
1 |  |  | Roboty przygotowawcze i rozbiórkowe
1 | KNNR 5 0721-01 |  | Cięcie nawierzchni z mas mineralno-asfaltowych na głębokość 5 cm | m | 500
2 | KNNR 5 0721-02 |  | Cięcie nawierzchni z mas mineralno-asfaltowych - za każdy dalszy 1 cm głębokości - docelowo gr. 15 cm | m | 500
3 | KNNR 5 0721-02 |  | Cięcie nawierzchni z mas mineralno-asfaltowych - za każdy dalszy 1 cm głębokości - powyżej 15 cm | m | 1
4 | KSNR 6 0802-04 |  | Rozebranie nawierzchni z mas mineralno-bitumicznych gr. 4 cm mechanicznie | m2 | 500
5 | KNR 2-31 0803-04 |  | Mechaniczne rozebranie nawierzchni z mieszanek mineralno-bitumicznych - za każdy dalszy 1 cm grubości - docelowo 15 cm | m2 | 500
6 | KNR 2-31 0803-04 |  | Mechaniczne rozebranie nawierzchni z mieszanek mineralno-bitumicznych - za każdy dalszy 1 cm grubości - grubość powyżej 15 cm | m2 | 1
7 | KNR 2-31 0804-01 |  | Ręczne rozebranie nawierzchni z tłucznia kamiennego o grubości 15 cm | m2 | 10
8 | KNR 2-31 0802-03 |  | Mechaniczne rozebranie podbudowy z gruntu stabilizowanego o grubości 10 cm | m2 | 500
9 | KNR 2-31 0802-04 |  | Mechaniczne rozebranie podbudowy z gruntu stabilizowanego - za każdy dalszy 1 cm grubości - docelowo 30 cm | m2 | 500
10 | KNR 2-31 0802-04 |  | Mechaniczne rozebranie podbudowy z gruntu stabilizowanego - za każdy dalszy 1 cm grubości - grubość powyżej 30 cm | m2 | 1
11 | KNR 2-31 0806-06 |  | Mechaniczne rozebranie nawierzchni z kostki kamiennej rzędowej o wysokości 14 cm na podsypce cementowo-piaskowej | m2 | 30
12 | KNR 2-31 0807-01 |  | Rozebranie nawierzchni z kostki betonowej do 8 cm na podsypce piaskowej z wypełnieniem spoin piaskiem | m2 | 30
13 | KNR 2-31 0813-01 |  | Rozebranie krawężników betonowych 15x30 cm na podsypce piaskowej | m | 20
14 | KNR 2-31 0813-02 |  | Rozebranie krawężników betonowych 20x30 cm na podsypce piaskowej | m | 20
15 | KNR 2-31 0812-03 |  | Rozebranie ław pod krawężniki z betonu | m3 | 2.4
16 | KNR 2-31 0814-02 |  | Rozebranie obrzeży 8x30 cm na podsypce piaskowej | m | 20
17 | KNR 2-01 0126-01 |  | Usunięcie warstwy ziemi urodzajnej (humusu) o grubości do 15 cm za pomocą spycharek | m2 | 50
18 | KNR 4-01 0108-11 |  | Wywiezienie gruzu spryzmowanego samochodami samowyładowczymi na odległość do 1 km | m3 | 250
19 | KNR 4-01 0108-10 |  | Wywiezienie gruzu spryzmowanego samochodami skrzyniowymi - za każdy następny 1 km - docelowo 10 km | m3 | 250
20 | kalkulacja własna |  | Utylizacja odpadów budowlanych z demontażu |  | 250
RAZEM 1 Roboty przygotowawcze i rozbiórkowe
2 |  |  | Roboty ziemne
21 | KNR 2-01 0310-03 |  | Ręczne wykopy ciągłe lub jamiste ze skarpami o szer. dna do 1,5 m i gł. do 1,5 m ze złożeniem urobku na odkład (kat. gruntu IV) - przekopy kontrolne | m3 | 1
22 | KNR 2-01 0301-03 |  | Ręczne roboty ziemne z transportem urobku samochodami samowyładowczymi na odległość do 1 km (kat. gruntu IV) -10 % ręcznie | m3 | 50
23 | KNR 2-01 0202-06 |  | Roboty ziemne wykonywane koparkami przedsiębiernymi o poj. łyżki 0.60 m3 w gruncie kat. IV z transportem urobku samochodami samowyładowczymi na odległość do 1 km - 90 % mechanicznie | m3 | 450
24 | KNR 19-01 0118-20 |  | Wywóz ziemi samochodami samowyładowczymi - dodatek za każde dalsze 0,5 km ponad 1 km - docelowo 10 km | m3 | 500
25 | kalkulacja własna |  | Utylizacja gruntu z wykopów | m3 | 500
26 | KNR-W 2-01 0606-01 |  | Igłofiltry o śr. do 50 mm wpłukiwane w grunt bezpośrednio bez obsypki na głębokość do 4 m | szt. | 20
27 | TZKNBK II -52 |  | Odwodnienie wykopu - pompowanie wody | m-g | 20
28 | KNR-W 2-18 0511-02 |  | Podłoża pod kanały i obiekty z materiałów sypkich gr. 15 cm | m3 | 30
29 | KNR 2-28 0501-09 |  | Obsypka rurociągu kruszywem dowiezionym - piasek | m3 | 50
30 | KNR 2-01 0320-1001 |  | Zasypywanie wykopów liniowych o ścianach pionowych w gruntach kat. I-II; głębokość do 9,0 m, szerokość 0,8-1,5 m 10 % ręcznie | m3 | 50
31 | KNR 2-01 0230-02 |  | Zasypywanie wykopów spycharkami z przemieszczeniem gruntu na odległość do 10 m w gruncie kat. IV | m3 | 450
32 | kalkulacja własna |  | Dowóz gruntu do zasypania wykopów - piasek | m3 | 500
RAZEM 2 Roboty ziemne
3 |  |  | Roboty montażowe
33 | KNR-W 2-18 0408-02 |  | Kanały z rur PVC łączonych na wcisk o śr. zewn. 160 mm | m | 50
34 | KNR-W 2-18 0408-03 |  | Kanały z rur PVC łączonych na wcisk o śr. zewn. 200 mm | m | 50
35 | KNR-W 2-18 0408-04 |  | Kanały z rur PVC łączonych na wcisk o śr. zewn. 250 mm | m | 50
36 | KNR-W 2-18 0408-05 |  | Kanały z rur PVC łączonych na wcisk o śr. zewn. 315 mm | m | 50
37 | KNR-W 2-18 0408-06 |  | Kanały z rur PVC łączonych na wcisk o śr. zewn. 400 mm | m | 50
38 | KNR-W 2-18 0408-07 |  | Kanały z rur PVC łączonych na wcisk o śr. zewn. 500 mm | m | 50
39 | KNNR 4 1312-05 |  | Kanały z rur betonowych i żelbetowych "WIPRO" łączonych na uszczelkę gumową o śr. 600 mm | m | 50
40 | KNR-W 2-18 0412-06 |  | Kanały z rur betonowych i żelbetowych "WIPRO" łączonych na uszczelkę gumową o śr. 800 mm | m | 50
41 | KNNR 4 1312-07 |  | Kanały z rur betonowych i żelbetowych "WIPRO" łączonych na uszczelkę gumową o śr. 1000 mm | m | 20
42 | KNR-W 2-18 0513-01 |  | Studnie rewizyjne z kręgów betonowych o śr. 1000 mm w gotowym wykopie o głębokości 3m | stud. | 10
43 | KNR-W 2-18 0513-03 |  | Studnie rewizyjne z kręgów betonowych o śr. 1200 mm w gotowym wykopie o głębokości 3m | stud. | 10
44 | KNR-W 2-18 0513-05 |  | Studnie rewizyjne z kręgów betonowych o śr. 1500 mm w gotowym wykopie o głębokości 3m | stud. | 5
45 | KNR-W 2-18 0517-02 |  | Studzienki kanalizacyjne systemowe "WAVIN" o śr. 315-425 mm - zamknięcie rurą teleskopową | szt. | 20
46 | KNR-W 2-18 0412-04 |  | Montaż wpustów ulicznych betonowych o śr. 500 mm | m | 20
47 | KNR 2-18 0621-02 |  | Analogia - montaż pierścienia odciążającego zbrojonego oraz płyty pokrywowej zbrojonej | kpl. | 20
48 | KNP 05 1012-02.01 |  | Włazy żeliwne o ciężarze do 130 kg | szt. | 20
49 | KNR 2-15 0212-02 |  | Montaż wpustów żeliwnych ulicznych | szt. | 20
50 | kalkulacja własna |  | Inspekcja TV kanału deszczowego | m | 100
51 | kalkulacja własna |  | Geodezja powykonawcza | kpl | 1
52 | kalkulacja własna |  | Uzgodnienia branżowe oraz z ZDM - w tym koszty zajęcia pasa drogowego. Uzyskanie stosownych uzgodnień i zezwoleń koniecznych do uzyskania zgłoszenia robót budowlanych | kpl | 1
53 | KNR-W 2-01 0609-07 |  | Drenaż - podsypka filtracyjna ze żwiru lub pospółki w gotowym suchym wykopie z gotowego kruszywa | m3 | 10
54 | KNR 9-20 0402-01 |  | Drenaż z rury elastycznej PVC-U o średnicy zewn. 50 mm w zwojach z filtrem na wykonanej podsypce | m | 50
55 | KNR 9-20 0402-03 |  | Drenaż z rury elastycznej PVC-U o średnicy zewn. 80 mm w zwojach z filtrem na wykonanej podsypce | m | 50
56 | KNR 9-20 0402-05 |  | Drenaż z rury elastycznej PVC-U o średnicy zewn. 100 mm w zwojach z filtrem na wykonanej podsypce | m | 50
57 | KNR 9-20 0402-07 |  | Drenaż z rury elastycznej PVC-U o średnicy zewn. 160 mm w zwojach z filtrem na wykonanej podsypce | m | 50
58 | KNR 9-20 0402-08 |  | Drenaż z rury elastycznej PVC-U o średnicy zewn. 200 mm w zwojach z filtrem na wykonanej podsypce | m | 50
59 | KNR 2-28 0501-09 |  | Obsypka rurociągu kruszywem dowiezionym - żwir 16-32mm | m3 | 10
60 | KNR 9-08 0201-06 |  | Przeciski sterowane z żerdzią pilotową z kamionkowych rur przeciskowych o śr. DN 200 mm o szczelności 2,4 bara, dopuszczonych do stosowania w ciągach komunikacyjnych; dł. przecisku ponad 30 m, grunt kat. III-IV | m | 25
61 | KNR 9-08 0202-06 |  | Przeciski sterowane z żerdzią pilotową z kamionkowych rur przeciskowych o śr. DN 300 mm o szczelności 2,4 bara, dopuszczonych do stosowania w ciągach komunikacyjnych; dł. przecisku ponad 30 m, grunt kat. III-IV | m | 25
62 | KNR 9-08 0203-06 |  | Przeciski sterowane z żerdzią pilotową z kamionkowych rur przeciskowych o śr. DN 400 mm o szczelności 2,4 bara, dopuszczonych do stosowania w ciągach komunikacyjnych; dł. przecisku ponad 30 m, grunt kat. III-IV | m | 25
63 | KNR 9-08 0204-02 |  | Przeciski sterowane z żerdzią pilotową z kamionkowych rur przeciskowych o śr. DN 500 mm o szczelności 2,4 bara, dopuszczonych do stosowania w ciągach komunikacyjnych; dł. przecisku do 20 m, grunt kat. III-IV | m | 25
64 | KNR 9-26 0109-04 |  | Odwodnienia liniowe z polimerobetonu lub tworzywa sztucznego o szerokości w świetle 200 mm i wysokości do 150 mm; klasa obciążenia D400 | m | 25
65 | KNR 9-26 0114-04 |  | Odwodnienia liniowe z polimerobetonu lub tworzywa sztucznego o szerokości w świetle 300 mm i wysokości do 300 mm; klasa obciążenia D400 | m | 25
RAZEM 3 Roboty montażowe
4 |  |  | Roboty odtworzeniowe
66 | KNR 2-31 0114-01 |  | Podbudowa z kruszywa naturalnego - warstwa dolna o grubości po zagęszczeniu 20 cm | m2 | 500
67 | KNR 2-31 0114-02 |  | Podbudowa z kruszywa naturalnego - warstwa dolna - za każdy dalszy 1 cm grubości po zagęszczeniu docelowo 30 cm | m2 | 500
68 | KNR 2-31 0114-03 |  | Podbudowa z kruszywa naturalnego - warstwa górna o grubości po zagęszczeniu 8 cm | m2 | 500
69 | KNR 2-31 0114-04 |  | Podbudowa z kruszywa naturalnego - warstwa górna - za każdy dalszy 1 cm grubości po zagęszczeniu - docelowo 15 cm | m2 | 500
70 | KNR 2-31 1004-07 |  | Skropienie nawierzchni drogowej asfaltem | m2 | 500
71 | KNR 2-31 0310-01 |  | Nawierzchnia z mieszanek mineralno-bitumicznych grysowych - warstwa wiążąca asfaltowa - grubość po zagęszczeniu 4 cm | m2 | 500
72 | KNR 2-31 0310-02 |  | Nawierzchnia z mieszanek mineralno-bitumicznych grysowych - warstwa wiążąca asfaltowa - za każdy dalszy 1 cm grubości po zagęszczeniu - docelowo 15 cm | m2 | 500
73 | KNR 2-31 0310-02 |  | Nawierzchnia z mieszanek mineralno-bitumicznych grysowych - warstwa wiążąca asfaltowa - za każdy dalszy 1 cm grubości po zagęszczeniu - powyżej 15 cm | m2 | 1
74 | KNR 2-31 0310-05 |  | Nawierzchnia z mieszanek mineralno-bitumicznych grysowych - warstwa ścieralna asfaltowa - grubość po zagęszczeniu 3 cm | m2 | 500
75 | KNR 2-31 0310-06 |  | Nawierzchnia z mieszanek mineralno-bitumicznych grysowych - warstwa ścieralna asfaltowa - za każdy dalszy 1 cm grubości po zagęszczeniu - docelowo 10 cm | m2 | 500
76 | KNR 2-31 0310-06 |  | Nawierzchnia z mieszanek mineralno-bitumicznych grysowych - warstwa ścieralna asfaltowa - za każdy dalszy 1 cm grubości po zagęszczeniu - powyżej 10 cm | m2 | 1
77 | KNR 2-31 0302-01 |  | Nawierzchnia z kostki kamiennej rzędowej o wysokości 14 cm na podsypce cementowo-piaskowej | m2 | 30
78 | KNR 2-31 0511-03 |  | Nawierzchnie z kostki brukowej betonowej o grubości 8 cm na podsypce cementowo-piaskowej - przyjęto 20% kostki nowej | m2 | 30
79 | KNR 2-31 0401-04 |  | Rowki pod krawężniki i ławy krawężnikowe o wymiarach 30x30 cm w gruncie kat.III-IV | m | 40
80 | KNR 2-31 0402-04 |  | Ława pod krawężniki betonowa z oporem | m3 | 2.4
81 | KNR 2-31 0403-01 |  | Krawężniki betonowe wystające o wymiarach 15x30 cm na podsypce piaskowej | m | 20
82 | KNR 2-31 0403-02 |  | Krawężniki betonowe wystające o wymiarach 20x30 cm na podsypce piaskowej | m | 20
83 | KNR 2-31 0407-03 |  | Obrzeża betonowe o wymiarach 30x8 cm na podsypce piaskowej z wypełnieniem spoin piaskiem | m | 20
84 | KNR 2-31 0204-01 |  | Nawierzchnia z tłucznia kamiennego - warstwa dolna z kamienia podkładowego - grubość po zagęszczeniu 14 cm | m2 | 10
85 | KNR 2-31 0204-05 |  | Nawierzchnia z tłucznia kamiennego - warstwa górna z tłucznia - grubość po zagęszczeniu 7 cm | m2 | 10
86 | KNNR 1 0526-01 |  | Rozścielenie ziemi urodzajnej (humusu) spycharką na terenie płaskim | m3 | 50
87 | KNKRB 1 0415-03 |  | Obsianie skarp w ziemi urodzajnej | m2 | 50
88 | KNR 0-33 0123-04 |  | Montaż taśmy bitumicznej uszczelniającej | m | 50
RAZEM 4 Roboty odtworzeniowe
RAZEM kosztorys