## Drogowe
BRANŻA DROGOWA
Lp. | Nr SST | Wyszczególnienie elementu rozliczeniowego | Wyliczenie | Jednostka
|  |  |  | Nazwa | Ilość
X | D.01.00.00. | ROBOTY PRZYGOTOWAWCZE | X | X | X
1 | D.01.01.01. | Odtworzenie trasy i punktów wysokościowych | 0,2km | km | 0.2
2 |  | Wznowienie i stabilizacja pasa drogowego | 0,2km | km | 0.2
3 |  | Wykonanie inwentaryzacji powykonawczej oraz wytyczenie granic pasa drogowego | ryczałt | ryczałt | 1
4 | D.01.02.01. | Usunięcie drzew o średnicy powyżej 55 cm | 75szt | szt. | 75
5 |  | Usunięcie krzewów | 0,48ha | ha | 0.48
6 |  | Zabezpieczenie drzew na czas prowadzenia robót | 6szt | szt. | 6
x | D.01.02.02. | Usunięcie warstwy ziemi urodzajnej /humusu/ | x | x | x
7 |  | - z przeznaczeniem do ponownego wbudowania | 900m2*0,1m | m3 | 90
8 |  | - z wywiezieniem na odkład | 100m2*0,1m | m3 | 10
x | D.01.02.04. | Rozbiórka elementów dróg | x | x | x
9 |  | Rozebranie nawierzchni jezdni na dojazdach | 62m*12m+96m*12m | m2 | 1896
10 |  | Rozebranie podbudowy jezdni | 62m*12m+96m*12m | m2 | 1896
11 |  | Rozebranie ścieku trójkątnego | 61m+94m | m | 155
12 |  | Zdjęcie tablic znaków drogowych | 6szt | szt. | 6
13 |  | Demontaż słupków do znaków | 2szt | szt. | 2
14 |  | Rozbiórka barier drogowych | 2*62m+2*96m | m | 316
15 | Warunki tech. | Nadzór archeologiczny | ryczałt | ryczałt | 1
16 | Warunki tech. | Nadzór przyrodniczny | ryczałt | ryczałt | 1
X | D.02.00.00. | ROBOTY ZIEMNE | X | X | X
17 | D.02.03.01. | Formowanie i zagęszczanie nasypów z gruntu pozyskanego z wykopów | 1300m3 | m3 | 1300
X | D.03.00.00. | ODWODNIENIE KORPUSU DROGOWEGO | X | X | X
18 | D.03.02.01. | Studzienki ściekowe Ø500 mm | 3szt | szt. | 3
19 |  | Wpusty drogowe | 3szt | szt. | 3
X | D.04.00.00. | PODBUDOWY | X | X | X
20 | D.04.01.01. | Profilowanie i zagęszczanie podłoża | 32,2m*15m+32,2m*15m | m2 | 966
x | D.04.03.01. | Oczyszczenie i skropienie warstw konstrukcyjnych nawierzchni: | x | x | x
21 |  | Oczyszczenie mechaniczne warstw konstrukcyjnych nieulepszonych - pod podbudowę z betonu asfaltowego | 42m*11,1m+75,2m*11,1m | m2 | 1300.92
22 |  | Oczyszczenie mechaniczne warstw bitumicznych - pod warstwę wiążącą | 42m*11,1m+75,2m*11,1m+63,8m*11,3m | m2 | 2021.86
23 |  | Oczyszczenie mechaniczne warstw bitumicznych - pod warstwę ścieralną | 92,6m*11,3m+107,4m*11m | m2 | 2227.78
24 |  | Skroplenie nawierzchni emulsją asfaltową w ilości 0,20-0,30 kg/m2 - pod podbudowę z betonu asfaltowego | 42m*11,1m+75,2m*11,1m | m2 | 1300.92
25 |  | Skropienie nawierzchni emulsją asfaltową w ilości 0,20-0,30 kg/m2 - pod warstwę wiążącą | 42m*11,1m+75,2m*11,1m+63,8m*11,3m | m2 | 2021.86
26 |  | Skropienie nawierzchni emulsją asfaltową w ilości 0,20-0,30 kg/m2 - pod warstwę ścieralną | 92,6m*11,3m+107,4m*11m | m2 | 2227.78
27 | D.04.05.01. | Warstwa ulepszonego podłoża z gruntu stabilizowanego cementem o Rm=2,5 MPa gr. 15 cm | 32,2m*12m+32,2m*12m | m2 | 772.8
28 | D.04.04.02. | Podbudowa z kruszywa łamanego stabilizowanego mechanicznie 0/31,5 gr. 20cm | 32,2m*11,8m+32,2m*11,8m | m2 | 759.92
29 |  | Podbudowa z kruszywa łamanego stabilizowanego mechanicznie 0/31,5 gr. 10 cm jako umocnienie poboczy | 91m2+141m2+163m2+205m2 | m2 | 600
30 |  | Podbudowa z kruszywa łamanego stabilizowanego mechanicznie 0/31,5 średniej gr. 83 cm na płytach przejściowych | 6,8m*11,8m+6,8m*11,8m | m2 | 160.48
31 | D.04.07.01a. | Podbudowa z betonu asfaltowego AC 22 P 35/50 gr. 15 cm | 32,2m*11,2m+32,2m*11,2m | m2 | 721.28
X | D.05.00.00. | NAWIERZCHNIE | X | X | X
32 | D.05.03.11. | Frezowanie nawierzchni asfaltowych na zimno na śr. głębokość 8 cm | 20m*12m+53m*12m | m2 | 876
33 | D.05.03.05b. | Warstwa wiążąca z betonu asfaltowego AC 22W PMB 25/55-60 gr. 8 cm | 42m*11,1m+75,2m*11,1m | m2 | 1300.92
34 | D.05.03.12a. | Warstwa wiążąca z asfaltu lanego gr. 5 cm | 63,8m*11,3m | m2 | 720.94
35 | D.05.03.13a. | Warstwa ścieralna z SMA 11 gr. 4 cm | 92,6m*11,3m+107,4m*11m | m2 | 2227.78
36 | D.05.03.26a. | Ułożenie geosiatki na połączeniu istniejącej i nowej nawierzchni z zakładem 2,0m | 2*4m*11m | m2 | 88
X | D.06.00.00. | ROBOTY WYKOŃCZENIOWE | X | X | X
x | D.06.01.01. | Umocnienie powierzchniowe skarp | x | x | x
37 |  | Humusowanie wraz z obsianiem, grubość warstwy 10 cm | 900m2 | m2 | 900
X | D.07.00.00. | URZĄDZENIA BEZPIECZEŃSTWA RUCHU | X | X | X
x | D.07.01.01. | Oznakowanie poziome: | x | x | x
38 |  | Oznakowanie poziome grubowarstwowe (masy termoplastyczne) - linie ciagłe | 97m2 | m2 | 97
39 |  | Oznakowanie poziome grubowarstwowe (masy termoplastyczne) - linie przerywane | 8m2 | m2 | 8
x | D.07.02.01. | Oznakowanie pionowe tarcze znaków średnie: | x | x | x
40 |  | Typu "E" znaki kierunku i miejscowości | 4szt | szt | 4
41 |  | Typu "F" znaki uzupełniające | 4szt | szt | 4
42 |  | Typu "U" bezpieczeństwa ruchu | 4szt | szt | 4
43 |  | Słupki do znaków | 2szt | szt | 2
44 |  | Wysięgniki do znaków | 2szt | szt | 2
x | D.07.03.01. | Tymczasowa organizacja ruchu | x | x | x
45 |  | Wprowadzenie projektu organizacji ruchu na czas budowy, oznakowanie, utrzymanie oznakowania na czas przebudowy oraz jego likwidacja po zakończeniu robót wraz z utrzymaniem drogi objazdowej | ryczałt | ryczałt | 1
46 | D.07.05.01. | Bariera drogowa H2/W5 | 48m+45m+78m+81m | m | 252
X | D.08.00.00. | ELEMENTY ULIC | X | X | X
47 | D.08.01.02a. | Krawężnik kamienny 20x30 stojący na ławie betonowej z oporem oraz krawężnik zanikający | 2,5m+2,5m+9,0m+8,5m | m | 22.5
48 | D.08.05.01. | Ściek drogowy trójkątny z prefabrykowanych elementów betonowych | 39m+70m | m | 109
49 |  | Ściek skarpowy trapezowy z prefabrykowanych elementów betonowych | 4m+4m | m | 8
50 |  | Wzmocnienie podłoża przy zakończeniu ścieku skarpowego za pomocą kruszywa łamanego na geowłókninie | 2*2m*2m | m | 8

## Mostowe
BRANŻA MOSTOWA
Lp. | Nr SST | Wyszczególnienie elementu rozliczeniowego | Wyliczenie | Jednostka
|  |  |  | Nazwa | Ilość
X | M.11.00.00. | FUNDAMENTOWANIE | X | X | X
x | M.11.01.01. | Wykopy w gruncie kat I-III: | x | x | x
1 |  | Wykopy na odkład | 1300m3 | m3 | 1300
2 |  | Wykopy z odwozem | 6700m3 | m3 | 6700
3 |  | Wyciągana ścianka szczelna typu PU 8R wys. 7,0 m | 2*32m*7m | m2 | 448
4 | M.11.01.07. | Zasypanie przestrzeni za przyczółkami gruntem niespoistym | 1100m3 | m3 | 1100
5 | M.11.03.01. | Wykonanie pali wbijanych 40x40 cm o długości 11 m | 53szt+64szt+47szt+53szt | szt | 217
X | M.12.00.00. | ZBROJENIE | X | X | X
x | M.12.01.03. | Stal zbrojeniowa klasy A-IIIN BSt500S: | x | x | x
6 |  | Zbrojenie przyczółków wraz ze skrzydełkami | 15244kg+8352kg+15244kg+8352kg | kg | 47192
7 |  | Zbrojenie filarów | 13778kg+2476kg+3567kg+13865kg+2476kg+3567kg | kg | 39729
8 |  | Zbrojenie ciosów podłożyskowych | 552kg+432kg | kg | 984
9 |  | Zbrojenie ustroju niosącego | 73866kg+2*10920kg+2*18471kg | kg | 132648
10 |  | Zbrojenie kap chodnikowych na płycie pomostu i na skrzydełkach przyczółków | 3890kg+8435kg | kg | 12325
11 |  | Zbrojenie płyt przejściowych | 2*3281kg | kg | 6562
12 |  | Kotwy talerzowe | 182szt+128szt | szt | 310
X | M.13.00.00. | BETON | X | X | X
x | M.13.01.00. | Beton konstrukcyjny w deskowaniu | x | x | x
13 | M.13.01.01. | Beton przyczółków wraz ze skrzydełkami klasy C30/37 | 98,5m3+110,6m3+98,5m3+110,6m3 | m3 | 418.2
14 |  | Beton filarów klasy C30/37 | 83,7m3+33,8m3+26,2m3+91,9m3+33,8m3+26,2m3 | m3 | 295.6
15 |  | Beton ciosów podłożyskowych klasy C30/37 | 0,96m3+0,72m3 | m3 | 1.68
16 |  | Beton ustroju niosącego klasy C35/45 | 260,3m3+2*20m3+2*34,2m3 | m3 | 368.7
17 |  | Beton kap chodnikowych na płycie pomostu i na skrzydełkach przyczółków klasy C35/45 | 26,5m3+64,8m3 | m3 | 91.3
18 |  | Beton płyt przejściowych klasy C30/37 | 2*18,1m3 | m3 | 36.2
x | M.13.02.00. | Beton niekonstrukcyjny | x | x | x
19 | M.13.02.01. | Beton klasy C12/15 w deskowaniu na podkład pod ławy fundamentowe i pod płyty przejściowe | 13,2m3+67,7m3+78,5m3+13,2m3+2*5,9m3 | m3 | 184.4
20 |  | Beton klasy C16/20 w deskowaniu pod kapy chodnikowe i pod fundament pod krawężnik | 3,1m3+5,5m3 | m3 | 8.6
21 |  | Beton klasy C16/20 bez deskowania na fundament do podtrzymywania umocnienia powierzchni stożków nasypów. Przekrój poprzeczny fundamentu 30 x 60 cm | 4*13m*0,3m*0,6m | m3 | 9.36
x | M.13.03.00. | Elementy prefabrykowane | x | x | x
22 | M.13.03.01. | Deska gzymsowa polimerobetonowa wys. 80 cm | 2*(63,8m+5,5m+5,5m) | m | 149.6
x | M.13.03.11. | Belki prefabrykowane, sprężone typu "T" | x | x | x
23 |  | T18 | 36szt | szt | 36
24 |  | T27 | 18szt | szt | 18
X | M.15.00.00. | IZOLACJE I NAWIERZCHNIE | X | X | X
x | M.15.01.00. | Izolacje cienkie | x | x | x
25 | M.15.01.02. | Izolacje bitumiczne wykonywane "na zimno" | 2*(2*5,8m2+2*18,4m2+65m2+2*21m2+6m*15,62m+2*14,6m2+0,7m*16,32m)+(52,9m2+3*7,2m*0,5m)+(71,8m2+3*7,22m*0,5m) | m2 | 725.788
x | M.15.02.00. | Izolacje grube | x | x | x
26 | M.15.02.03. | Izolacja z pap termozgrzewalnych o grubości min. 5 mm modyfikowanych SBS | 63,8m*16,82m+63,8m*3,96m+63,8m*1,8m+2*6,4m*12m | m2 | 1594.204
x | M.15.03.00. | Nawierzchnie | x | x | x
27 | M.15.03.04. | Nawierzchnioizolacja z żywic epoksydowo-poliuretanowych o gr. 5 mm na chodnikach | (1,5m+3,62m)*75,2m | m2 | 385.024
X | M.16.00.00. | ODWODNIENIE | X | X | X
28 | M.16.01.01. | Wpusty mostowe | 11szt | szt | 11
29 | M.16.01.02. | Rury odwadniające o średnicy Ø250 mm pod mostem (kolektor) | 44m+17m | m | 61
30 |  | Rury odwadniające o średnicy Ø250 mm za przyczółkiem | 6,3m+6,8m+6m+6,9m+6m | m | 32
x | M.16.01.03. | Sączki i dreny odwadniające izolację | x | x | x
31 |  | Sączki | 10szt | szt | 10
32 |  | Dren z geowłókniny | 3*62m+11,5m+21*0,6m | m | 210.1
33 | M.16.01.05. | Separatory koalescencyjne z osadnikami Qnom=20 l/s, poj. osadnika ≥2000dm3 | 2szt | szt | 2
34 | M.16.02.01. | Geokompozyt drenażowy | 2*16m*4m | m2 | 128
35 |  | Rura drenarska karbowana PVC śr. 113 mm obsypana grysem 8/16 lub pospółką i obłożona geowłókniną filtracyjną oraz rura PVC odprowadzajaca wodę do wylotu | 2*32m | m | 64
36 | M.16.01.08 | Ściek przykrawężnikowy na moście | 60.10m | m | 60.1
X | M.17.00.00. | ŁOŻYSKA | X | X | X
x | M.17.01.01. | Łożyska elastomerowe kotwione | x | x | x
37 |  | Łożyska stałe nośność pionowa: 2900 kN | 1szt | szt. | 1
38 |  | Łożyska wielokierunkowo przesuwne nośność pionowa: 2900 kN | 5szt | szt. | 5
39 |  | Łożyska wielokierunkowo przesuwne nośność pionowa: 1300 kN | 10szt | szt. | 10
40 |  | Łożyska jednokierunkowo przesuwne nośność pionowa: 2900 kN | 6szt | szt. | 6
41 |  | Łożyska jednokierunkowo przesuwne nośność pionowa: 1300 kN | 2szt | szt. | 2
X | M.18.00.00. | URZĄDZENIA DYLATACYJNE | X | X | X
42 | M.18.01.01. | Urządzenia dylatacyjne jednomodułowe o przesuwie ±40 mm | 2*16,9m | m | 33.8
X | M.19.00.00. | ELEMENTY ZABEZPIECZAJĄCE | X | X | X
43 | M.19.01.01. | Krawężnik kamienny mostowy 20x20 cm | 2*75,3m | m | 150.6
44 | M.19.01.02. | Bariera mostowa H2/W2 z pochwytem | 88m+76m | m | 164
45 | M.19.01.04. | Balustrada stalowa na moście h=120 cm wraz z zabezpieczeniem antykorozyjnym | 76m | m | 76
X | M.20.00.00. | INNE ROBOTY MOSTOWE | X | X | X
46 | M.20.01.05. | Umocnienie stożków nasypu kostką betonową | 4*85m2 | m2 | 340
47 | M.20.01.06. | Schody skarpowe prefabrykowane wg KDM rys. SCHO 1 i BAL 6 | 2*9,5m | m | 19
x | M.20.01.07. | Umocnienie koryta rzeki: | x | x | x
48 |  | a) wykonanie przekopów (oczyszczenia) koryta rzeki | 24m*65m*0,5m | m3 | 780
49 |  | b) umocnienie skarp rzeki materacami gabionowymi gr. 23 cm na geowłókninie | 3m*(22m+22m+28m+24m) | m2 | 288
50 |  | c) wykonanie palisady z drewnianych kołków długości 150 cm | 22m+22m+28m+24m | m | 96
51 |  | d) geowłóknina 200 g/m2 pod umocnienie skarp materacem gabionowym | 3m*(22m+22m+28m+24m) | m2 | 288
52 | M.20.01.09. | Zabezpieczenie konstrukcji betonowych powłokami malarskimi elastycznymi o grubości >1mm | 2*(2*12,4m2+6,1m*16,32m)+2*(3*7,2m*3,54m+2*1,56m2+4,93m*16,57m-3*7,14m2)+2*(2*1m2+0,9m*16,57m+18,3m2)+2*(2*1,8m2+1,6m*16,57m+18,3m2+15,6m2) | m2 | 726.8622
x | M.20.01.14. | Repery pomiarowe oraz punkty stałe w gruncie | x | x | x
53 |  | Repery pomiarowe, ocynkowane | 4*4szt+4*2szt+3*2szt | szt | 30
54 |  | Punkt stały w gruncie, betonowy z trzpieniem | 1szt | szt | 1
55 | M.20.02.21. | Próbne obciążenie konstrukcji niosącej | 1kpl | kpl | 1
x | M.20.04.01. | Wyburzenie obiektów budowlanych i inżynierskich: | x | x | x
56 |  | Rozebranie balustrad | 42,5m | m | 42.5
57 |  | Rozebranie barier | 2*42,5m | m | 85
58 |  | Rozebranie krawężników | 2*42,5m | m | 85
59 |  | Rozebranie nawierzchni bitumicznej na chodnikach | (2,2m+0,9m)*42,5m | m2 | 131.75
60 |  | Rozebranie nawierzchni bitumicznej na jezdni mostu | 12m*42,5m | m2 | 510
61 |  | Rozebranie kap chodnikowych | (0,7m2+0,3m2)*42,5m | m3 | 42.5
62 |  | Rozebranie izolacji | 15,2m*42,5m | m2 | 646
63 |  | Rozebranie nadbetonu ustroju niosącego, poprzecznic | 112,2m3+64,45m3 | m3 | 176.65
64 |  | Rozebranie belek Gromnik | 3*29szt | szt | 87
65 |  | Rozebranie konstrukcji żelbetowej filarów | 2*25,8m3 | m3 | 51.6
66 |  | Rozebranie konstrukcji żelbetowej przyczółków | 2*23,55m3 | m3 | 47.1
67 |  | Rozebranie umocnienia stożów nasypów | 325m2 | m2 | 325
68 |  | Rozebranie schodów skarpowych | 2*8,4m | m | 16.8
69 |  | Rozebranie ścieków skarpowych | 2*8,4m | m | 16.8
70 |  | Rozebranie żelbetowego oczepu umocnienia skarpy | 80m3 | m3 | 80
71 |  | Rozebranie kotew stalowych gruntowych L=15,0 m, szt. 26 | 26*15m | m | 390
72 |  | Częściowe rozebranie palisady z pali jet grouting ø70 cm zbrojonej rurami ø 88.9x10 mm | 3,85m*25m2 | m3 | 96.25
73 |  | Rozebranie ścianek szczelnych | (42m+52m)*6m | m2 | 564
74 | M.20.05.01. | Wykonanie i rozebranie dróg dojazdowych z płyt drogowych żelbetowych | 80m*5m | m2 | 400

## Arkusz1 (hidden)
| Wykopy całość |  | Nasyp | Zasypanie przyczółków
2 stożki | 276.4351 | 4 stożki | 506.9467 | 1093.4
Ława 1 | 277.77 | poszerzenie nasypu | 740
Ława 2 | 151.4 |  |  | 1100
1 | 396.8 |  | 1246.9467
2 | 1046.76
3 | 1574.4 |  | 1300
4 | 280.5
4004.0651
2x | 8008.1303
6700