## Oferta
Remont drogi leśnej nr 220/259 w leśnictwie Niestachów
Lp. | Nr spec. technicz. | Opis robót | Jednostka | Obmiar | Cena jedn. | Wartość
1 | 3 | 4 | 5 | 6 | 7 | 8
1 |  | roboty remontowe
1 | U-D-05-02-00a | Naprawa nawierzchni drogi na szerokości 3,5m poprzez : • Oczyszczenie drogi z luźnego błota, ziemi i warstw nienośnych, odprowadzenie stagnującej wody • Wyrównanie dużych nierówności (zasypanie dużych dołów) kruszywem z drogi • Oskardowanie mechaniczne nawierzchni na naprawianych odcinkach za pomocą zrywarek lub zrywarkami równiarek do głębokości 5cm • wbudowanie warstwy kruszywa frakcji 0-31,5mm wraz z jego zagęszczeniem grubość warstwy po zagęszczeniu 10cm • wyprofilowanie powierzchni. Należy warstwie nadać daszkowy spadek tak aby zapewniony był naturalny odpływ wody na teren 3% z tolerancją +3% , -1% (2%-6%) • zagęszczenie mechaniczne przy zwilżeniu kruszywa wodą | m2 | 2093 | 0 | 0
2 | U-D-05-02-00a | Naprawa nawierzchni na zjazdach wg zestawienia w projekcie poprzez: • Oczyszczenie zjazdu z luźnego błota, ziemi i warstw nienośnych, humusu i porastającej roślinności • Wyprofilowanie podłoża wraz z wykonaniem koryta zjazdu o szerokości 3,5m na odcinku prostym i głębokości ~20cm • wbudowanie warstwy kruszywa frakcji 0-31,5mm wraz z jego zagęszczeniem grubość warstwy po zagęszczeniu 20cm • wyprofilowanie powierzchni. • nawierzchnia zjazdu musi być dostosowana do nawierzchni drogi bez uskoków, jej ukształtowanie nie może powodować zastoin wody i umożliwiać sprawne jej odprowadzenie poza nawierzchnię. (W miarę możliwości wody ze zjazdu nie należy sprowadzać na nawierzchnię jezdni). • zagęszczenie mechaniczne przy zwilżeniu kruszywa wodą | m2 | 163 | 0 | 0
3 | U-D-05-02-00a | Naprawa nawierzchni poprzez łatanie pojedynczych dołów poprzez:• Przed oskardowaniem nawierzchni zarys miejsca naprawianego należy oczyścić z błota i innych zanieczyszczeń • Ostrzem oskardu obrysować obwód naprawianego miejsca. W miarę możliwości miejsca naprawiane powinny mieć kształt prostokąta lub kwadratu. • Po zoskardowaniu wyboju do głębokości dna (minimalna głębokość 5cm) należy wybrać rumowisko i oczyścić dno i ścianki szczotkami i miotłami. • Kruszywo przeznaczone do naprawy 0-31,5mm należy rozścielać tak aby po zagęszczeniu łaty powierzchnia jej była równa z powierzchnią przylegającej jezdni. Stary tłuczeń może być użyty ponownie przy czym musi być on dokładnie przemieszany z nowym (poza naprawianym miejscem i jego ilość nie może być większa niż 50%) • Przed zagęszczeniem kruszywo należy zwilżyć wodą • Każde naprawiane miejsce przez zasypaniem kruszywem powinno być zwilżone wodą • Kruszywo należy zagęszczać aż do całkowitego zaklinowania się kruszywa • Na naprawianej powierzchni rozsypać miał, polać wodą i zagęścić aż do osiągnięcia zamulenia nawierzchni | m2 | 8 | 0 | 0
4 | U-D-05-02-00a | Naprawa poboczy poprzez ich ścięcie s miejscach wyniesień i uzupełnienie kruszywem lub gruntem pozyskanym z drogi, wyprofilowanie i zagęszczenie | m | 998 | 0 | 0
5 |  | Naprawa i oczyszczenie rowów odpływowych i przydrożnych wraz z ich ukształtowaniem podłużnym i ukształtowaniem geometrii przekroju głębokość rowu do 60cm | m | 30 | 0 | 0
6 |  | Oczyszczenie nawierzchni z naniesionego przez wodę materiału (piasku) wraz z jego wywiezieniem i utylizacją | m2 | 351.5 | 0 | 0
|  | RAZEM kosztorys |  |  |  | 0