## opis
SPECYFIKACJA DOSTAWY
Nazwa sprzętu | OPIS PRZEDMIOTU ZAMÓWIENIA (parametry minimalne) | PARAMETRY OFEROWANE (wypełnia wykonawca) | jedn. miary | Ilość | Cena jednostkowa netto | wartość netto | Wartość brutto
Ruchoma głowa typu SPOT | Źródło LED wielobarwne z min 5 barwami składowymi |  | szt. | 7
Strumień świetlny min 12.000 Lm
Współczynnik oddawania barw CRI co najmniej CRI95
Minimalny zakres zoom 7 – 49 stopni
Minimalna średnica przedniej soczewki 140 mm
Regulacja temperatury barwowej w minimalnym zakresie 2700 – 8000 K
Różne symulacja ściemniania dla co najmniej pięciu żarówek halogenowych
System mieszana kolorów CMY / RGB lub RGBAL
Urządzenie posiada system korekcji koloru Green
Co najmniej cztery ramki profilowe
Regulacja każdej ramki profilowej z osobna
Obrót całego systemu ramek profilowych o co najmniej 45 stopni
Tarcza z co najmniej 6 obrotowymi, wymiennymi gobo
Urządzenie wyposażone w tarczę animacji
Urządzenie posiada dwa filtry FROST, wymienne
Co najmniej jeden pryzmat sześciokrotny
Obsługiwane protokoły: DMX, RDM, ArtNet, sACN,
| Ciężar poniżej 30 kg | podać dokładną wagę (parametr punktowany)
| Obsługa protokołu MA Net2 | (parametr punktowany)
| Głośność pracy urządzenia z odległości 1m w najcichszym trybie | podać liczbę dB (parametr punktowany)