## Arkusz1
| Przedmiot zamówienia | J.m. | ilość | Cena jednostkowa netto | Wartość netto | Stawka VAT | Wartość VAT | Wartość brutto | Nazwa, producent i nr katalogowy oferowanego produktu
Cz. 1 Wydział mechatroniki CTTI/72/2022
1 | Oscyloskop cyfrowy Specyfikacja: - Pasmo 50 MHz, 4 kanały - Częstotliwość próbkowania 1 GSa/s - Pamięć akwizycji 24 Mpkt - Częstotliwość odświeżania do 30 000 przebiegów na sekundę - Opcjonalne nagrywanie ramek: do 60 000 ramek - Niski poziom szumów, wzmocnienie od 1 mV/dz do 10 V/dz - wyzwalanie: Windows, Nth Edge, Delay, Timeout, Runt, RS232/UART, I2C i SPI - sprzętowego rejestrowania i odtwarzania ramek - wyzwalanie sygnałami magistral RS232/UART, SPI, I2C oraz ich dekodowania - Wielopoziomowa gradacja jasności wyświetlania przebiegu - Pełen komplet interfejsów: LAN (LXI Core Device 2011)，USB Host & Device, AUX - Wyświetlacz 7 cali o rozdzielczości WVGA (800x480) - Wymiary (Szerokość × Wysokość × Głębokość) max.: 313,1 mm × 160,8 mm × 122,4 mm - Waga max.: 3,4 kg | szt. | 1
0
Gwarancja: 24 mce
termin dostawy: 7-21 dni kal.
| Przedmiot zamówienia | J.m. | ilość | Cena jednostkowa netto | Wartość netto | Stawka VAT | Wartość VAT | Wartość brutto | Nazwa, producent i nr katalogowy oferowanego produktu
Cz. 2 Wydział mechatroniki CTTI/88, 113, 112/2022
1 | Przenośny analizator stanów logicznych Przenośny analizator stanów logicznych: liczb akanałów przynajmniej 8, częstotliwość próbkowania nie mniejsza niż 24 MHz, analiza protokołów: I2C, Async Serial, SPI, 1-Wire, CAN, I2S, PCM | szt. | 1
2 | Pirometr laserowy Zakres pomarów -40 st. C do + 80 st. C, wskaźnik laserowy, rozdzielczość pomiarów 1 st. C, zasilanie bateryjne 9V, waga poniżej 0,5 kg, opakowanie/walizka ochronna do pracy w terenie | szt. | 1
3 | Moduł pomiarowy dla platformmy Rasperry Pi HAT - przynajmniej 8 wejść analogowych z przetwornikiem 12 bit, probkowanie przynamniej 100 kS/s, dokladność pomiaru poniżej 30 mV, zakresy pomiarów +/- 10V, rejestracja pomiarów na karcie SD, zdalny bezprzewodowy odczyt, rejestracja danych na USB | szt. | 1
4 | Miernik uniwersalny pomiary napięcia, natężenia, rezystancji, częstotliwości, pojemności oraz testowanie diod Automatyczny wybór zakresu (Auto Range)/ Pomiar wartości średniej (AVG) Tester ciągłości obwodu z sygnałem akustycznym/ Funkcja Data Hold Pomiar współczynnika wypełnienia/ Złącze optyczne do transmisji danych /Symbol ostrzegawczy przy napięciu wejściowym 30 V wymiana baterii oraz bezpiecznika bez konieczności całkowitego otwierania obudowy Podświetlany wyświetlacz ułatwiający pomiary w słabo oświetlonych miejscach Funkcja informowania o niskim poziomie naładowania baterii Minimalny zakres pomiarowy napięcia DC 0,1 mV/ Maksymalny zakres pomiarowy napięcia DC 1000 V Minimalny zakres pomiarowy napięcia AC 0,001 V/ Maksymalny zakres pomiarowy napięcia AC 750 V Minimalny zakres pomiarowy natężenia DC 0,1 µA/ Maksymalny zakres pomiarowy natężenia DC 10 A Minimalny zakres pomiarowy natężenia AC 0,1 µA/ Maksymalny zakres pomiarowy natężenia AC 10 A Zakres pomiaru rezystancji od 0,1 Ω do 60 MΩ/ Zakres pomiarowy pojemności od 0,01 nF do 400 µF Zakres pomiarowy częstotliwości (szerokość pasma) od 10 Hz do 10 MHz Opór wewnętrzny DC 10 MΩ/ Opór wewnętrzny AC 10 MΩ Dokładność podstawowa +/- 0,5%/ Rodzaj pomiaru wartość średnia Pomiar napięcia AC / DC/ Pomiar natężenia prądu AC / DC Zakres częstotliwości od 50 Hz do 400 Hz/ Zasilanie bateria 9V 6LF61 (w zestawie) Kategoria pomiarowa CAT III 1000 V, CAT IV 600 V/ Rodzaj wyświetlacza cyfrowy Wymiary produktu max 185 x 91 mm/ Masa max 400 g | szt. | 1
5 | Pirometr wysokotemperaturowy -50 - 1600 st. C Zakres pomiarowy -50 °C ÷ 1600°C Rozdzielczość 0,1 °C <1000°C, 1°C >1000°C Sposób pomiaru max, min, max-min, wartość uśredniona Wybór zakresu automatyczny Pole widzenia 50÷1 Podświetlany LCD tak Moc lasera < 1 mW Emisyjność regulowana w zakresie 0,1 ÷ 1,00 z krokiem 0,01 Wskaźnik stanu baterii tak Pamięć odczytu tak Pamięć min. 100 wyników pomiarów. Automatyczne wyłączanie tak Zasilanie bateria 9V 6F22 Waga max 300 g | szt. | 2
6 | Multimetr cyfrowy Dane techniczne Minimalny zakres pomiarowy V/DC 0.1 mV/ Maksymalny zakres pomiarowy V/DC 600 V Minimany zakres pomiarowy V/AC 0.1 mV/ Maksymalny zakres pomiarowy V/AC 600 V Minimalny zakres pomiarowy A/DC 0.1 µA/ Maksymalny zakres pomiarowy A/DC 10 A Minimalny zakres pomiarowy A/AC 0.1 µA/ Maksymalny zakres pomiarowy A/AC 10 A Zakres pomiaru rezystancji 0.1 Ω - 60 MΩ/ Zakres pomiarowy pojemności 0.001 nF - 30000 μ F Zakres pomiarowy częstotliwości 0.001 Hz - 30 MHz/ Opór wewnętrzny DC 11 MΩ Opór wewnętrzny AC 11 MΩ/ Dokładność podstawowa (+/-) 0.1 % Rodzaj pomiaru True RMS/ Zakres częstotliwości 50/60 Hz Zasilanie 3 baterie typu AAA/ Wysokość produktu max 45 mm Szerokość produktu max 84 mm/ Długość produktu max 170 mm Waga max 300 g/ Kalibracja Fabryczna (bez certyfikatu) Kategoria pomiarowa CAT III 1000 V, CAT IV 600 V / Pomiar napięcia AC/DC Pomiar natężenia prądu AC/DC/ Rodzaj wyświetlacza cyfrowy / Wyświetlane cyfry 6000 Maksymalny zakres pomiarowy temperatury +500 °C/ Minimalny zakres pomiarowy temperatury -20 °C | szt. | 1
7 | Myjka ultradźwiękowa Napięcie zasilania: od 220 V do 240 V / 50 Hz (sieciowe) Moc: 45-55 W/ Częstotliwość ultradźwięków: 42 000 Hz Zbiornik wykonany ze stali nierdzewnej/ Pojemność zbiornika: 580-650 ml Rozmiar zbiornika: 140-160 x 90-100 x 40-50 mm/ Wyświetlacz LED Możliwość regulacji czasu pracy (90 - 180 - 280 - 380 - 480 s) Wymiary urządzenia: 185-195 x 125-135 x 145-155 mm W zestawie: Myjka ultradźwiękowa Podstawka do czyszczenia płyt CD, VCD, DVD Kosz na czyszczone elementy Instrukcja obsługi | szt. | 1
[5 empty] | 0 |  |  | 0
Gwarancja: 24 mce
termin dostawy: 7-21 dni kal.
| Przedmiot zamówienia | J.m. | ilość | Cena jednostkowa netto | Wartość netto | Stawka VAT | Wartość VAT | Wartość brutto | Nazwa, producent i nr katalogowy oferowanego produktu
Cz. 3 Instytut Inzynierii Materiałowej
1 | Zestaw pipet automatycznych jednokanałowych - po 1 pipecie o poj.: 0,5-10,0 µl; 2,0-20,0 µl; 20-200 µl; 100-1000 µl - wymienne końcówki dedykowane każdemu z powyższych rodzajów pipet (dla pipety 0,5-10,0 µl - 10 op. po min. 96 szt; ; dla pipety 2,0-20,0 µl - 10 op. po min. 96 szt; ; dla pipety 20-200 µl - 10 op. po min. 96 szt.; dla pipety100-1000 µl 10 op. po min. 100 szt. - statyw na 4 pipety | szt. | 1
[5 empty] | 0 |  |  | 0
Gwarancja: 12 mcy
termin dostawy: 7-21 dni kal.
Formularz musi być opatrzony przez osobę lub osoby uprawnione do reprezentowania Wykonawcy kwalifikowanym podpisem elektronicznym lub podpisem zaufanym lub podpisem osobistym (e-dowód).
Pliki podpisywane profilem zaufanym, nie mogą być większe niż 10MB oraz pliki podpisywane w aplikacji eDoApp służącej do składania podpisu osobistego nie mogą być większe niż 5MB
Zamawiający zaleca zapisanie formularza w formacie .pdf