## Arkusz1
Nazwa wykonawcy |  | KOSZTORYS OFERTOWY Załącznik nr 2
Modernizacja drogi powiatowej nr 2347C Gąsawa – Pakość od km 6+330 do km 7+520 o długości 1,190 km w m. Chomiąża Szlachecka
Lp. | Opis robót | Jedn. miary | ilość jednostek | cena jedn. netto | wartość netto
1 | Frezowanie nawierzchni bitumicznej na włączeniach wraz z transportem destruktu na miejsce składowe Zamawiającego na terenie budowy | m2 | 40 |  | 0
2 | Wykonanie korytowania na gł. 0,47 m pod utwardzenie pobocza wraz z odwozem urobku na miejsce składowe Wykonawcy 40 m x 1,5m = 60,00 m2 | m2 | 60 |  | 0
3 | Wykonanie warstwy wzmacniającej z mieszanki związanej spoiwem hydraulicznym C3/4, MPa o gr. 15 cm po zagęszczeniu 40 mx 1,5 m= 60,00 m2 | m2 | 60 |  | 0
4 | Wykonanie podbudowy z kruszywa twardego 0-31,5 mm stabilizowanego mechanicznie o gr. 20 cm po zagęszczeniu 40 mx 1,5 m= 60,00 m2 | m2 | 60 |  | 0
5 | Wykonanie warstwy wiążącej z betonu asfaltowego AC16W KR3-4 o grubości 7 cm wraz z oczyszczeniem nawierzchni, skropieniem emulsją asfaltową w ilości 0,5 kg/1m2 (40 m x1,5 m) i transportem mieszanki do miejsca wbudowania | m2 | 60 |  | 0
6 | Mechaniczne oczyszczenie i skropienie istniejącej nawierzchni bitumicznej emulsją asfaltową K-60% w ilości 0,5 kg/m2 (jezdnia główna i włączenia) 1800m2 + 330m2 + 6599m2 | m2 | 8729 |  | 0
7 | Wykonanie warstwy wyrówanwczej z betonu asfaltowego AC16W o śr. gr. 6 cm w miejscach wskazanych przez Zamawiającego 1470 m2 jezdnia główna + 330 m2 (włączenie na początku odcinka) | m2 | 1800 |  | 0
8 | Wykonanie warstwy ścieralnej z betonu asfaltowego AC11S o śr. gr. 5 cm jezdnia glówna i włączenia (od km 6+330 do km 7+170 - 840 m x 5,1) (od km 7+170 do km 7+520 - 350 m x 5,5 m) ( włączenia 330 m2) (poszerzenie 60 m) | m2 | 6599 |  | 0
9 | Uzupełnienie pobocza (zjazd na parking przy kościele i włączenie dróg gminnych) kruszywem łamanym 0-31,5 mm stabilizowanym mechanicznie o śr. gr. 7 cm - 300 m2 | m2 | 300 |  | 0
|  |  |  | NETTO | 0
|  |  |  | Vat23% | 0
|  |  |  | BRUTTO | 0
…....................................
podpis