## Arkusz
Przedmiar
Lp. | Podstawa | Opis i wyliczenia | j.m. | Poszcz. | Razem
PRZEDMIAR:
1 |  | Przykanalik D1-W1 i D1-OL1
1 d.1 | KNR 2-01 0217-04 | Wykopy oraz przekopy wykonywane koparkami podsiębiernymi 0.25 m3 na odkład w gruncie kat. III | m3
| komora montażowa | 2.376 | m3 | 2.376
|  |  |  | RAZEM | 2.376
2 d.1 | KNR 2-18 0501-03 | Kanały rurowe - podłoża z materiałów sypkich o grubości 20 cm | m2
|  | 2.64 | m2 | 2.64
|  |  |  | RAZEM | 2.64
3 d.1 | KNNR 4 1308-03 | Kanały z rur PVC łączonych na wcisk o śr. zewn. 200 mm | m
|  | 6.6 | m | 6.6
|  |  |  | RAZEM | 6.6
4 d.1 | KNNR 4 1424-02 analogia | Studzienki ściekowe uliczne prefabrykowane z rur strukturalnych dwuściennych z PEHD o średnicy 500/568 mm klasy SN 4, z wspawanymi na "sztywno" króćcami z rur PP 200 mm oraz Hc = 2,05 m wraz z żelbetowym pierścieniem odciążającym PO- 120/60/20, z żelbetową płytą pokrywową PP - 107/50/15, ruszt z żeliwa szarego - ANALOGIA | szt.
|  | 1 | szt. | 1
|  |  |  | RAZEM | 1
5 d.1 | KNR 9-26 0105-01 | Odwodnienia liniowe z polimerobetonu lub tworzywa sztucznego o szerokości w świetle 150 mm i wysokości do 150 mm; klasa obciążenia D400 | m
|  | 3.34 | m | 3.34
|  |  |  | RAZEM | 3.34
6 d.1 | KNR 4-01 0208-02 | Przebicie otworów w elementach z betonu o powierzchni do 0,05 m2, beton żwirowy, grubość do 20 cm - Wykucie otworu w istn. wpustach | szt.
|  | 2 | szt. | 2
|  |  |  | RAZEM | 2
7 d.1 | KNR 2-01 0320-0401 | Zasypywanie wykopów liniowych o ścianach pionowych w gruntach kat. I-II; głębokość do 3,0 m, szerokość 0,8-1,5 m | m3
|  | 1.848 | m3 | 1.848
|  |  |  | RAZEM | 1.848