## Pakiet 4 Narzędzia ręczne
Załącznik nr 1D
Pakiet 4 - Dostawa narzędzi ręcznych
L.p. | Nazwa Materiału | J.m. | Planowana ilość | Cena jednostkowa netto | Wartość netto | Wartość całkowita brutto | Proponoway sprzęt marka i model | VAT 22% | EURO = 3.8771
1 | Komplet 10 wkrętaków elektrycznych: Zestaw Stanley FatMax (nr kat. 0-62-573) Podstawowe cechy użytkowe: - Zestaw 10-izolowanych wkrętaków FatMax, - Powłoka izolacyjna wykonana z poliamidu, - Izolacja odporna na ścieranie,uderzenia i wilgoć, - Koncówki wykonane ze stali chromowo-wandowej, - Ergonomiczny uchwyt, - Pracą pod napięciem do 1000 V, - Końcówka: płaska 2,5 × 50 mm, 3,5 × 75 mm, 5,5 × 150 mm, - Końcówka: Phillips: PH0 × 75 mm, Ph x 1100 mm, Ph2 × 125 mm, - Końcówka: PZ : PZ0 × 75 mm, Pz1 × 100 mm, Pz2 × 125 mm, Zestaw zawiera: 9 wkrętaków, 1 wkrętak - Kontrolka elektryczna. Walizeczka z tworzywa z raczką | kpl. | 1
2 | Komplet 12 wkrętaków ślusarskich: Zestaw Stanley FatMax (nr kat.0-65-426) Podstawowe cechy użytkowe: - Grot wykonany z wysokogatunkowej stali zapewniający wysoką jakość narzędzi, - Rękojeść wykonana bezpośrednio na grocie zapewnia niezniszczalność połączenia i trwałość narzędzia, - Rękojeść typu Soft Grip umożliwia uzyskanie pewnego chwytu wkrętaka, - Duża średnica części rękojeści pozwala na uzyskanie dużego momentu obrotowego, - Przewężenie rękojeści oraz gładka końcówka ułatwiają szybką i precyzyjną pracę, - Zakończenie rękojeści w kolorze odpowiadającym rodzajowi końcówki – łatwa informacja przy doborze wkrętaka do odpowiedniej śruby, Zestaw zawiera: - 12 szt. wkrętaków: - płaskie: 5,5 × 100mm, 8 × 150mm, - płaskie równoległe: 2,5 × 50mm, 4 × 100mm, 5,5 × 150mm, 6,5 × 30mm, - krzyżakowe Philips: Ph0 × 75mm, Ph1 × 100mm, Ph2 × 125mm, - krzyżakowe Pozidriv: Pz0 × 75mm, Pz1 × 100mm, Pz2 × 125mm - walizka z tworzywa z rączką. | kpl. | 1
3 | Torba narzędziowa na ramię: STANLEY 18" FATMAX Open Mouth (nr kat. FMST1-71180) lub równoważna firmy IRWIN Cechy użytkowe: - Wykonana z mocnego materiału zabezpieczającego zawartość przed zniszczeniem, - Otwarta konstrukcja umożliwia łatwy dostęp do wszystkich narzędzi - Pionowe kieszenie na narzędzia umożliwiają łatwy do nich dostęp - Ergonomiczna konstrukcja z miękkim paskiem na ramię i uchwytem z gumy ułatwia wygodne przenoszenie ciężkich ładunków Wymiary: (cm) 50 X 30 x 29 | szt. | 1
4 | Torba narzędziowa na kółkach STANLEY 18" (nr kat.1-97-515) lub równoważna firmy IRWIN Cechy użytkowe: - Wykonana z mocnego tkanego nylonu 600 x 600 Denier - Sztywna, wielkogabarytowa konstrukcja - Wytrzymałe koła i rękojeść zapewniają mobilność torby - Kieszenie wewnętrzne i zewnętrzne zapewniają dogodne przechowywanie narzędzi - Łatwy dostęp do wszystkich narzędzi - Bezpieczna kieszeń na cenne narzędzia (dostarczana bez narzędzi) Wymiary (cm) 46 x 33 x 45. | szt. | 1
5 | Zestaw 3 szt. szczypiec (uniwersalnych, bocznych i wydłużonych): STANLEY FATMAX (nr kat. FMHT0-72415) Cechy użytkowe: - Zwiększona wytrzymałość szczęk dzięki obrobce cieplnej, - Wbudowany mechanizm daje do 41% więcej siły, - Wykuwane ze stali węglowej dla większej trwałości, - Ergonomiczne, bi-materiałowe miękkie uchwyty dla zwiększenia komfortu użytkowania. | kpl. | 2
6 | Szczypce automatyczne do ściągania izolacji: STANLEY FATMAX (nr kat. FMHT0-96230) Cechy użytkowe: - Umożliwiają usuwanie izolacji z przewodów o przekrojach 10-22 AWG (amerykańskie normy określające średnicę przekoju przewodów), - Sprężynowe uchwyty zapewniające komfort pracy, - Możliwość regulacji długości zdejmowanej izolacji, - Obcinak do przewodów. | szt. | 2
7 | Zestaw 7 kluczy płaskooczkowych z grzechotką: STANLEY (nr kat.1-17-375) Cechy użytkowe: - Mechanizm grzechotki z przełącznikiem pozwala na szybkie odkręcanie lub przykręcanie bez konieczności zdejmowania klucza, - 5° skok grzechotki ułatwia pracę w trudno dostępnych miejscach, - Technologia MAXI-DRIVE chroniąca nakrętkę przed zniszczeniem, - Trwała powłoka chrom-mat zabezpieczająca przed korozją, - W zestawie 7 kluczy w rozmiarach: 8, 10, 12, 13, 14, 17, 19 mm | kpl. | 1
RAZEM netto/ brutto: |  |  |  |  | 0 | 0