## Arkusz1
IR.271.3.10.2024 |  |  | Załącznik nr 9
PRZEDMIAR ROBÓT
Przebudowa drogi gminnej Nr 161018W "Piaseczno-Kalina"
Lp. | Kod pozycji ( podstawy opisu robót) NR SST | Rodzaje robót. Opis roboty podstawowej, lokalizacja lub nr rysunku z projektu oraz obliczenie ilości jednostek przedmiarowych. |  | J.m. | Ilość robót
1 | 2 |  | 3 | 4 | 5
1.Grupa robót CPV 45111200-0 ROBOTY PRZYGOTOWAWCZE, ROZBIÓRKOWE, ZIEMNE
1.1 | KNNR 1 0111 - 01 D-01.01.01 | Roboty pomiarowe przy liniowych robotach ziemnych w terenie równinnym. droga odc. 724,00m |  | km | 0.724
|  |  | RAZEM |  | 0.724
1.2 | KNR 2-31 1402 - 05 D-06.03.01 | Ścięcie poboczy, odsłonięcie krawędzi jezdni - średnia grubość ścinania 10cm. 2*724,00*0,75= 1086,00 |  | m² | 1086
|  |  | RAZEM |  | 1086
2 grupa robót CPV 45233220-7 NAWIERZCHNIE
2.1 | KNR 2-31 1004-06,07 D-04.03.01 | Mechaniczne oczyszczenie i skropienie istniejącej nawierzchni bitumicznej asfaltem w ilości 0,2-0,4kg/m². 724,00*4,10= 2968,40 |  | m² | 2968.4
|  |  | RAZEM |  | 2968.4
2.2 | KNR 2-31 1004-06,07 D-04.03.01 | Warstwa wyrównawcza z mieszanki mineralno-asfaltowej AC11W 50/70 KR1-2 w ilości 125kg/m². 2968,40*125,00*0,001= 371,05 |  | Mg | 371.05
|  |  | RAZEM |  | 371.05
2.3 | KNR 2-31 1004-07 D-04.03.01 | Mechaniczne skropienie warstwy wyrównawczej z betonu asfaltowego asfaltem w ilości 0,2-0,4kg/m². 724,00*4,10= 2968,40 |  | m² | 2968.4
|  |  | RAZEM |  | 2968.4
2.4 | KNR 2-31 0310-05 D-05.03.05a | Warstwa ścieralna z mieszanki mineralno-asfaltowej AC11S 50/70 KR1-2 o grubości 3cm. 724,00*4,00= 2896,00 |  | m² | 2896
|  |  | RAZEM |  | 2896
3 grupa robót CPV 45262212-0 ODWODNIENIE
3.1 | KNR 2-31 1004-06 D-06.04.01 | Oczyszczenie rowów z namułu z wyprofilowaniem dna i skarprowu przy grubości namułu 30cm. (157,00+136,00)= 293,00 |  | m | 293
|  |  | RAZEM |  | 293
4 grupa robót CPV 45233200-1 ROBOTY WYKOŃCZENIOWE
4.1 | KNR 2-31 0114-05 ekstrapolacja D-04.04.02 | Wykonanie poboczy z kruszywa łamanego 0/31,5mm stabilizowanego mechanicznie o grubości warstwy 12cm. 2x724,00*0,75= 1086,00 |  | m² | 1086
|  |  | RAZEM |  | 1086