## PAKIET 1
TABELARYCZNE ZESTAWIENIE WYROBÓW - ZAŁĄCZNIK NR 3 DO SIWZ EZP/527/2020, Pakiet nr 1
L.p. | Indeks | Nazwa | J.m. Szacunkowa ilość – modyfikacja z dn.14.08.2020 r | j.m. - Modyfikacja z dn. 14.08.2020 r. | Cena jednostkowa netto | Wartość netto | % Vat | Wartość brutto | Producent
1 | 11003 | BLOCZEK BETONOWY, FUNDAMENTOWY, SZARY, KLASY B-20, O WYMIARACH: 12 X 24 X 38 CM, WYRÓB WIBROPRASOWANY, PRODUKOWANY Z DROBNOWYMIAROWEGO NATURALNEGO KRUSZYWA O NAJWYŻSZEJ KLASIE WYTRZYMAŁOŚCI I CEMENTU PORTLANDZKIEGO, ZGODNA Z PN-EN 771-3:2005 LUB NORMĄ RÓWNOWAŻNĄ | 60 | szt.
2 | 11002 | BLOCZEK BETONOWY, FUNDAMENTOWY, SZARY, KLASY B-20, O WYMIARACH: 14 X 24 X 38 CM, WYRÓB WIBROPRASOWANY, PRODUKOWANY Z DROBNOWYMIAROWEGO NATURALNEGO KRUSZYWA O NAJWYŻSZEJ KLASIE WYTRZYMAŁOŚCI I CEMENTU PORTLANDZKIEGO, ZGODNA Z PN-EN 771-3:2005 LUB NORMĄ RÓWNOWAŻNĄ | 2000 | szt.
3 | 1948 | CEGŁA BETONOWA, SZARA, WIBROPRASOWANA, O WYMIARACH: 25 X 12 X 6,5 CM, ZGODNA Z EN 771-3:2011 [IDT] LUB NORMĄ RÓWNOWAŻNĄ | 4500 | szt.
4 | 10992 | CEGŁA PEŁNA, PALONA, KLASY 20, O WYMIARACH: 25 X 12 X 6,5 CM, WSPÓŁCZYNNIK PRZEWODZENIA CIEPŁA LAMBA 0,34 - 0,90 W/MK | 20 | szt.
5 | 11000 | GAZOBETON KLASA (MARKA) 07, AUTOKLAWIZOWANY BETON KOMÓRKOWY, WYMIARY: 12 X 24 X 59 CM, ZGODNY Z NORMĄ PN-B-19301 LUB NORMĄ RÓWNOWAŻNĄ | 150 | szt.
6 | 17203 | GAZOBETON KLASA (MARKA) 07, AUTOKLAWIZOWANY BETON KOMÓRKOWY, WYMIARY: 18 X 24 X 59 CM, ZGODNY Z NORMĄ PN-B-19301 LUB NORMĄ RÓWNOWAŻNĄ | 250 | szt.
7 | 13208 | GAZOBETON KLASA (MARKA) 07, AUTOKLAWIZOWANY BETON KOMÓRKOWY, WYMIARY: 24 X 24 X 59 CM, ZGODNY Z NORMĄ PN-B-19301 LUB NORMĄ RÓWNOWAŻNĄ | 150 | szt.
8 | 177832 | GAZOBETON KLASA (MARKA) 07, AUTOKLAWIZOWANY BETON KOMÓRKOWY, WYMIARY: 6 X 24 X 59 CM, ZGODNY Z NORMĄ PN-B-19301 LUB NORMĄ RÓWNOWAŻNĄ | 20 | szt.
9 | 178903 | KOSTKA BRUKOWA TRZYELEMENTOWA:PASTELLA 6 COMBIFORMA LUMINOSO O WYMIARACH :30X20;20X20;15X20 ; GR.6MM; FAZOWANA, BETON C-25, NA PODJAZDY I MIEJSCA POSTOJOWE DLA SAMOCHODÓW OSOBOWYCH ZGODNIE Z NORMĄ PN-EN 1338-2005 - modyfikacja jednostki miary z dnia 14.08.2020 r | 35 | m2
10 | 179875 | KOSTKA BRUKOWA CZERWONA - TETKA Z FAZĄ, GRUBOŚĆ 8 CM, O WYMIARACH: 16 X 20 X 8 CM | 5 | m2
11 | 172858 | KOSTKA BRUKOWA SZARA - TETKA, BETON C25, GRUBOŚĆ 6 CM, O WYMIARACH: 10 X 20 CM, NA PODJAZDY I MIEJSCA POSTOJOWE DLA SAMOCHODÓW OSOBOWYCH | 5 | m2
12 | 11004 | KOSTKA BRUKOWA SZARA - TETKA, BETON C25, GRUBOŚĆ 8 CM, O WYMIARACH: 10 X 20 X 8 CM | 30 | m2
13 | 166660 | KOSTKA BRUKOWA, KOLOROWA, FAZOWANA, BETON C-25, O WYMIARACH: 10 X 20 X 6 CM, NA PODJAZDY I MIEJSCA POSTOJOWE DLA SAMOCHODÓW OSOBOWYCH, ZGODNA Z NORMĄ PN-EN 1338:2005 | 4000 | szt.
14 | 172070 | KOSTKA BRUKOWA, KOLOROWA, FAZOWANA, BETON C-25, O WYMIARACH: 10 X 20 X 8 CM, NA PODJAZDY I MIEJSCA POSTOJOWE DLA SAMOCHODÓW OSOBOWYCH, ZGODNA Z NORMĄ PN-EN 1338:2005 | 25 | m2
15 | 166661 | KOSTKA BRUKOWA, KOLOROWA, FAZOWANA, BETON C-25, O WYMIARACH: 10 X 20 X 8 CM, NA PODJAZDY I MIEJSCA POSTOJOWE DLA SAMOCHODÓW OSOBOWYCH, ZGODNA Z NORMĄ PN-EN 1338:2005 | 200 | szt.
16 | 166662 | KOSTKA BRUKOWA, SZARA, FAZOWANA, BETON C-25, O WYMIARACH: 10 X 20 X 8 CM, NA PODJAZDY I MIEJSCA POSTOJOWE DLA SAMOCHODÓW CIĘŻAROWYCH, ZGODNA Z NORMĄ PN-EN 1338: 2005 | 180 | szt.
17 | 173682 | KOSTKA BRUKOWA, SZARA, FAZOWANA, BETON C-25, O WYMIARACH: 10 X 20 X 8 CM, NA PODJAZDY I MIEJSCA POSTOJOWE DLA SAMOCHODÓW OSOBOWYCH, ZGODNA Z NORMĄ PN-EN 1338:2005 | 200 | m2
18 | 16120 | KRAWĘŻNIK CIĘŻKI, PROSTY, DROGOWY, BETON C-25, O WYMIARACH: 15 X 100 X 30 CM | 250 | szt.
19 | 177470 | KRĄG BETONOWY DN 1200 MM, WYSOKOŚĆ 1000 MM, Z DNEM I STOPNIAMI | 5 | szt.
20 | 177471 | KRĄG BETONOWY DN 1200 MM, WYSOKOŚĆ 1000 MM, ZE STOPNIAMI | 4 | szt.
21 | 178269 | KRĄG BETONOWY ZBROJONY, O WYMIARACH: 1500 X 300 MM, Z JEDNYM STOPNIEM ZEJŚCIOWYM | 1 | szt.
22 | 178270 | KRĄG BETONOWY ZBROJONY, O WYMIARACH: 1500 X 600 MM, Z DWOMA STOPNIAMI ZEJŚCIOWYMI | 1 | szt.
23 | 178271 | KRĄG BETONOWY ZBROJONY, O WYMIARACH: 1500 X 600 MM, Z PEŁNYM DNEM WYLANYM | 2 | szt.
24 | 178351 | KRĄG BETONOWY, O WYMIARACH 1000 MM X 1000 MM, Z DNEM I DWOMA STOPNIAMI ZEJŚCIOWYMI | 1 | szt.
25 | 177585 | KRĄG BETONOWY, ZBROJONY POJEDYNCZO, BEZ STOPNI O WYMIARACH: 1500 X 600 MM | 1 | szt.
26 | 14347 | KRĄG BETONOWY, ZBROJONY POJEDYNCZO, O WYMIARACH: 1200 X 300 X 100 MM, ZE STOPNIEM ZEJŚCIOWYMI | 2 | szt.
27 | 172761 | KRĄG BETONOWY, ZBROJONY POJEDYNCZO, O WYMIARACH: 1500 X 300 X 160 MM, ZE STOPNIAMI ZEJŚCIOWYMI | 1 | szt.
28 | 172544 | KRĄG BETONOWY, ZBROJONY POJEDYŃCZO, ZE STOPNIAMI ZEJŚCIOWYMI, O WYMIARACH: 1500 X 600 X 160 MM | 3 | szt.
29 | 10056 | KRĄG ŻELBETONOWY, WYMIARY: 1200 X 1000 MM, BEZ DNA, BEZ STOPNI | 1 | szt.
30 | 178742 | KRĄG ŻELBETOWY 1000/800 | 1 | szt.
31 | 178741 | KRĄG ŻELBETOWY 1200/500 | 2 | szt.
32 | 178740 | KRĄG ŻELBETOWY 1200/500, Z DNEM, 1 STOPIEŃ | 2 | szt.
33 | 179087 | KRĄG ŻELBETOWY 800/300 | 1 | szt.
34 | 177009 | KRĄG ŻELBETOWY BETONOWY O WYMIARACH 1000 X 500 X 120 Z STOPNIAMI ZEJŚCIOWYMI | 1 | szt.
35 | 177008 | KRĄG ŻELBETOWY BETONOWY, O WYMIARACH: 1000 X 1000 X 120 MM, ZE STOPNIAMI ZEJŚCIOWYMI | 1 | szt.
36 | 178350 | KRĄG ŻELBETOWY BETONOWY, O WYMIARACH: 1200 X 500 MM, Z DWOMA STOPNIAMI ZEJŚCIOWYMI | 5 | szt.
37 | 177140 | KRĄG ŻELBETOWY BETONOWY, O WYMIARACH: 1440 X 1000 X 120 MM, Z DNEM I STOPNIAMI ZEJŚCIOWYMI | 2 | szt.
38 | 177139 | KRĄG ŻELBETOWY BETONOWY, O WYMIARACH: 1440 X 1000 X 120 MM, ZE STOPNIAMI ZEJŚCIOWYMI | 4 | szt.
39 | 177472 | KRĄG ŻELBETOWY DN 1000 MM, WYSOKOŚĆ 500 MM, ZE STOPNIAMI ZEJŚCIOWYMI | 8 | szt.
40 | 177497 | KRĄG ŻELBETOWY O WYMIARACH 2000 X 1000 MM | 1 | szt.
41 | 11011 | KRĄG ŻELBETOWY, O WYMIARACH: 1200 X 600 X 120 MM, ZGODNY Z PN-EN 1917:2004 | 1 | szt.
42 | 2203 | NADPROŻE BELKA ŻELBETON, 240 CM, L = 19 CM | 1 | szt.
43 | 10035 | NADPROŻE UNIWERSALNE, 12/8/120 | 2 | szt.
44 | 10352 | OBRZEŻE CHODNIKOWE, 75 X 6 X 20 CM, TYP PIÓROWPUST | 20 | szt.
45 | 161423 | OBRZEŻE TRAWNIKOWE, BETON C25, O WYMIARACH: 100 X 25 X 6 CM, KOLOR WEDŁUG ZAMÓWIENIA | 250 | szt.
46 | 11006 | OBRZEŻE TRAWNIKOWE, BETON C25, O WYMIARACH: 100 X 25 X 8 CM, KOLOR WEDŁUG ZAMÓWIENIA | 420 | szt.
47 | 172024 | OBRZEŻE TRAWNIKOWE, BETON C25, O WYMIARACH: 100 X 30 X 8 CM, KOLOR WEDŁUG ZAMÓWIENIA | 2 | szt.
48 | 170279 | PAPA ASFALTOWA IZOLACYJNA I-333, NA TEKTURZE Z ASFALTU NIEMODYFIKOWANEGO, OSNOWA Z TEKTURY BUDOWLANEJ O GRAMATURZE 333 G / M2, DO IZOLACJI WODOCHRONNYCH, ZGODNA Z NORMĄ PN-89/B-27617, POSIADAJĄCA CERTYFIKAT NA ZNAK BEZPIECZEŃSTWA, O WYMIARACH: 1 X 20 M, ROLKA 20 M2 | 20 | szt.
49 | 170282 | PAPA ASFALTOWA ZGRZEWALNA NAWIERZCHNIOWA , MODYFIKOWANA SBS, NA OSNOWIE Z WŁÓKNINY POLIESTROWEJ O GRAMATURZE 250G/M2, WIERZCHNIA STRONA POKRYTA GRUBOZIARNISTĄ POSYPKĄ, SPODNIA STRONA POKRYTA FOLIĄ Z TWORZYWA SZTUCZNEGO, JEDEN BRZEG WSTĘGI NIE POKRYTY POSYPKĄ, DO WYKONYWANIA WIERZCHNIEJ WARSTWY WIELOWARSTWOWYCH POKRYĆ DACHOWYCH, GR. 5,2+-0,2 MM, ZGODNIE Z NORMĄ EN 13707:2004 LUB NORMĄ RÓWNOWAŻNĄ, ROLKA 5 M2 | 200 | szt.
50 | 1009 | PAPA ASFALTOWA, WIERZCHNIEGO KRYCIA, NA TEKTURZE Z ASFALTU NIEMODYFIKOWANEGO, OSNOWA Z TEKTURY BUDOWLANEJ O GRAMATURZE 400G/M2, WIERZCHNIA STRONA POKRYTA GRUBOZIARNISTĄ POSYPKĄ, DO WYKONYWANIA WIERZCHNIEJ WARSTWY WIELOWARSTWOWYCH POKRYĆ DACHOWYCH ZGODNA Z NORMĄ PN-89/B-27617 LUB NORMĄ RÓWNOWAŻNĄ, POSIADAJĄCA CERTYFIKAT NA ZNAK BEZPIECZEŃSTWA, ROLKA 15 M2 | 115 | szt.
51 | 170280 | PAPA ASFALTOWA, ZGRZEWALNA, NAWIERZCHNIOWA, MODYFIKOWANA SBS, NA OSNOWIE Z WŁÓKNINY POLIESTROWEJ O GRAMATURZE 250 G / M2, WIERZCHNIA STRONA POKRYTA GRUBOZIARNISTĄ POSYPKĄ, SPODNIA STRONA POKRYTA FOLIĄ Z TWORZYWA SZTUCZNEGO, JEDEN BRZEG WSTĘGI NIE POKRYTY POSYPKĄ, DO WYKONYWANIA WIERZCHNIEJ WARSTWY WIELOWARSTWOWYCH POKRYĆ DACHOWYCH, GRUBOŚĆ 5,2 MM +- 0,2 MM, ZGODNA Z NORMĄ EN 13707:2004 LUB NORMĄ RÓWNOWAŻNĄ, O WYMIARACH: 1 X 6 M, ROLKA 6 M2 | 100 | szt.
52 | 170281 | PAPA ASFALTOWA, ZGRZEWALNA, PODKŁADOWA, MODYFIKOWANA SBS, NA OSNOWIE Z WŁÓKNINY POLIESTROWEJ O GRAMATURZE 250 G / M2, WIERZCHNIA STRONA POKRYTA GRUBOZIARNISTĄ POSYPKĄ, SPODNIA STRONA POKRYTA FOLIĄ Z TWORZYWA SZTUCZNEGO, JEDEN BRZEG WSTĘGI NIE POKRYTY POSYPKĄ, DO WYKONYWANIA IZOLACJI WODOCHRONNYCH JAKO WARSTWA PODKŁADOWA WIELOWARSTWOWYCH POKRYĆ DACHOWYCH, GRUBOŚĆ 4,7 MM +- 0,2 MM, ZGODNA Z NORMĄ EN 13707:2004 LUB NORMĄ RÓWNOWAŻNĄ, ROLKA 7,5 M2 | 80 | szt.
53 | 177440 | PŁYTA (POKRYWA) NADSTUDZIENNA ŻELBETOWA, O WYMIARACH: 1880 X 160 MM, Z OTWOREM ZEJŚCIOWYM UMIESZCZONYM CENTRYCZNIE 600 MM, WEDŁUG PN-EN 1917 : 2004 | 1 | szt.
54 | 177441 | PŁYTA (POKRYWA) NADSTUDZIENNA ŻELBETOWA, O WYMIARACH: 1880 X 160 MM, Z OTWOREM ZEJŚCIOWYM UMIESZCZONYM CENTRYCZNIE 800 MM, WEDŁUG PN-EN 1917 : 2004 | 1 | szt.
55 | 177438 | PŁYTA (POKRYWA) NADSTUDZIENNA ŻELBETOWA, O WYMIARACH: 2330 X 200 MM, Z OTWOREM ZEJŚCIOWYM UMIESZCZONYM CENTRYCZNIE 600 MM, WEDŁUG PN-EN 1917 : 2004 | 1 | szt.
56 | 177439 | PŁYTA (POKRYWA) NADSTUDZIENNA ŻELBETOWA, O WYMIARACH: 2330 X 200 MM, Z OTWOREM ZEJŚCIOWYM UMIESZCZONYM CENTRYCZNIE 800 MM, WEDŁUG PN-EN 1917 : 2004 | 1 | szt.
57 | 172551 | PŁYTA BETONOWA AŻUROWA MEBA, O WYMIARACH: 60 X 40 X 8 CM LUB RÓWNOWAŻNA | 100 | szt.
58 | 169161 | PŁYTA BETONOWA B-20 AŻUROWA, MEBA 60X40X10 LUB RÓWNOWAŻNA | 7 | szt.
59 | 173808 | PŁYTA BETONOWA ZBROJONA NADSTUDZIENNA Z OTWOREM ZEJŚCIOWYM POD WŁAZ FI 600 UMIEJSCOWIONYM NA ŚRODKU O WYMIARACH 1200 MM X 200 MM | 1 | szt.
60 | 172545 | PŁYTA BETONOWA, ZBROJONA, NADSTUDZIENNA, Z OTWOREM ZEJŚCIOWYM PRZESUNIĘTYM MIMOŚRODOWO DO BRZEGU, WYMIARY: 188 X 15 CM | 1 | szt.
61 | 174453 | PŁYTA BETONOWA, ZBROJONA, NADSTUDZIENNA, Z OTWOREM ZEJŚCIOWYM PRZESUNIĘTYM MIMOŚRODOWO, WYMIARY: 144 X 60 CM | 1 | szt.
62 | 11007 | PŁYTA CHODNIKOWA SZARA, BETON B-25, O WYMIARACH: 50 X 50 X 7 CM | 700 | szt.
63 | 161250 | PŁYTA CHODNIKOWA SZARA, FAZOWANA, BETON B-25, O WYMIARACH: 35 X 35 X 5 CM | 150 | szt.
64 | 14439 | PŁYTA DROGOWA TYPU JUMBO, BETON B50, O WYMIARACH: 100 X 75 X 12,5 CM | 15 | szt.
65 | 179088 | PŁYTA DROGOWA ŻELBETOWA O WYMIARACH 300 X 150 X 12 PODWÓJNIE ZBROJONA | 20 | szt.
66 | 180016 | PŁYTA DROGOWA ŻELBETOWA O WYMIARACH 3000 X 1500 X 15 | 6 | szt.
67 | 177258 | PŁYTA DROGOWA, BETON KLASY B 25, O WYMIARACH: 200 X 130 X 15 CM, ZBROJONA PODWÓJNIE | 45 | szt.
68 | 171623 | PŁYTA DROGOWA, BETON KLASY B 25, WYMIARY: 300 X 150 X 20 CM, ZBROJONA PODWÓJNIE | 50 | szt.
69 | 179078 | PŁYTA KANAŁOWA , ŻELBETONOWA , PODWÓJNIE ZBROJONA,BETON B 25, WYMIARY:185X100X8 | 12 | szt.
70 | 178965 | PŁYTA KANAŁOWA BETONOWA B 25, WYM. 220X100X20 CM ZBROJONA PODWÓJNIE | 10 | szt.
71 | 178309 | PŁYTA KANAŁOWA, BETON B-25, O WYMIARACH:180 X 50 X 12 CM, ZBROJONA POJEDYNCZO | 8 | szt.
72 | 13111 | PŁYTA KANAŁOWA, BETON B-25, ZBROJONA POJEDYNCZO, O WYMIARACH: 100 X 50 X 12 CM | 10 | szt.
73 | 13147 | PŁYTA KANAŁOWA, BETON B-25, ZBROJONA POJEDYNCZO, O WYMIARACH: 110 X 50 X 12 CM | 3 | szt.
74 | 13148 | PŁYTA KANAŁOWA, BETON B-25, ZBROJONA POJEDYNCZO, O WYMIARACH: 120 X 50 X 12 CM | 27 | szt.
75 | 162270 | PŁYTA KANAŁOWA, BETON B-25, ZBROJONA POJEDYNCZO, O WYMIARACH: 130 X 50 X 12 CM | 10 | szt.
76 | 13149 | PŁYTA KANAŁOWA, BETON B-25, ZBROJONA POJEDYNCZO, O WYMIARACH: 140 X 50 X 12 CM | 16 | szt.
77 | 13112 | PŁYTA KANAŁOWA, BETON B-25, ZBROJONA POJEDYNCZO, O WYMIARACH: 150 X 50 X 12 CM | 5 | szt.
78 | 13113 | PŁYTA KANAŁOWA, BETON B-25, ZBROJONA POJEDYNCZO, O WYMIARACH: 160 X 50 X 12 CM | 30 | szt.
79 | 13100 | PŁYTA KANAŁOWA, BETON B-25, ZBROJONA POJEDYNCZO, O WYMIARACH: 170 X 50 X 12 CM | 50 | szt.
80 | 163740 | PŁYTA KANAŁOWA, BETON B-25, ZBROJONA POJEDYNCZO, O WYMIARACH: 170 X 50 X 15 CM | 13 | szt.
81 | 13150 | PŁYTA KANAŁOWA, BETON B-25, ZBROJONA POJEDYNCZO, O WYMIARACH: 180 X 50 X 15 CM | 18 | szt.
82 | 13151 | PŁYTA KANAŁOWA, BETON B-25, ZBROJONA POJEDYNCZO, O WYMIARACH: 200 X 50 X 22 CM | 6 | szt.
83 | 13152 | PŁYTA KANAŁOWA, BETON B-25, ZBROJONA POJEDYNCZO, O WYMIARACH: 220 X 50 X 22 CM | 8 | szt.
84 | 164151 | PŁYTA KANAŁOWA, BETON B-25, ZBROJONA POJEDYNCZO, O WYMIARACH: 240 X 50 X 20 CM | 10 | szt.
85 | 179233 | PŁYTA KANAŁOWA, BETON B-25,ZBROJONA POJEDYŃCZO, O WYMIARACH:200X50X12 CM | 16 | szt.
86 | 178272 | PŁYTA NADSTUDZIENNA ZBROJONA, O ŚREDNICY 1800 MM, Z OTWOREM ZEJŚCIOWYM 600 MM | 2 | szt.
87 | 178807 | PŁYTA PODSTUDZIENNA 80/10 BETONOWA | 1 | szt.
88 | 170106 | PŁYTA ŻELBETOWA, BETON B-25, ZBROJONA POJEDYNCZO, O WYMIARACH: 160 X 50 X 15 CM | 9 | szt.
89 | 178896 | PŁYTKA ŚCIEKOWA BETONOWA O WYMIARACH 33 CM X 25 CM X 8 CM | 32 | szt.
90 | 179086 | POKRYWA 50/50 Z WYWYIETRZNIKIEM A15 | 1 | szt.
91 | 10369 | POKRYWA 50X50 PEŁNA, DO STUDZIENKI TELETECHNICZNEJs | 1 | szt.
92 | 178528 | POKRYWA WŁAZU STUDZIENKI KANALIZACYJNEJ - BETONOWA, BEZ ZAMKA, KLASA B-125, POKRYWA FI 600 MM, MAX ŚREDNICA ZEWNĘTRZNA POKRYWY FI 640 MM, GRUBOŚĆ POKRYWY 80 MM, WYTRZYMAŁOŚĆ 12,5 TONY | 1 | szt.
93 | 1037 | POKRYWA Z WYWIETRZAKIEM 50X50 DO STUDZIENKI TELETECHNICZNEJ A-15 | 1 | szt.
94 | 174356 | POKRYWA ŻELBETONOWA FI 1440, Z OTWOREM MIMOŚRODOWYM FI 600, WG NORMY PN-EN 197:2004 LUB NORMY RÓWNOWAŻNEJ, Z BETONU C35/145 WG NORMY PN-EN 206/1 LUB NORMY RÓWNOWAZNEJ | 5 | szt.
95 | 178543 | POKRYWA ŻELBETOWA, O WYMIARACH: 1800 X 800 MM | 1 | szt.
96 | 170451 | POKRYWA ŻELBETOWA, Z OTWOREM FI 600 MM, NA KRĄG BETONOWY FI 1000, WYMIARY: 1200 X 600 X 130 MM, WG NORMY PN-EN 1917 : 2004 LUB NORMY RÓWNOWAŻNEJ, Z BETONU C-35/45 WG NORMY PN-EN 206/1 LUB NORMY RÓWNOWAŻNEJ | 3 | szt.
97 | 11012 | POKRYWA ŻELBETOWA, Z OTWOREM FI 600 MM, NA KRĄG BETONOWY FI 1200, O WYMIARACH: 1440 X 600 X 130 MM, ZGODNA Z PN-EN 1917 : 2004 LUB NORMĄ RÓWNOWAŻNĄ, Z BETONU C-35/45 WG NORMY PN-EN 206/1 LUB NORMY RÓWNOWAŻNEJ | 4 | szt.
98 | 10144 | PUSTAK SILKA, WYMIARY: 20 X 33,3 X 24 CM | 500 | szt.
99 | 10368 | RAMA LEKKA A-15 DO STUDZIENKI TELETECHNICZNEJ 100/50 | 1 | szt.
100 | 179085 | RAMA LEKKA DO WŁAZU KANAŁOWEGO A15 | 1 | szt.
101 | 168953 | RURA BETONOWA, KANALIZACYJNA DN 500/1000 MM | 1 | szt.
102 | 177375 | SKRZYNKA DO ZASUW PRZYŁĄCZENIOWA H=150mm OKRĄGŁA W, WYKONANA Z MATERIAŁU: POKRYWA- ŻELIWO SZARE EN-GJL-250, KORPUS- POLIETYLEN PEHD, ŚRUBA MOCUJĄCA POKRYWE- OCYNK KLASA 8,8. | 60 | szt.
103 | 177376 | SKRZYNKA DO ZASUWY 150 H=270mm PEHD FIG.4056 OKRĄGŁA W, WYKONANA Z MATERIAŁU: POKRYWA- ŻELIWO SZARE EN-GJL-250, KORPUS- POLIETYLEN PEHD, ŚRUBA MOCUJĄCA POKRYWE- OCYNK KLASA 8,8. | 50 | szt.
104 | 167940 | SKRZYNKA WODOCIĄGOWA ŻELIWNA, ULICZNA, DO ZASUWY DN 100 , WYSOKOŚĆ 200 MM, PRZEZNACZONA DO WBUDOWANIA W CHODNIKACH, JEZDNIACH | 50 | szt.
105 | 177191 | SKRZYNKA WODOCIĄGOWA ŻELIWNA, ULICZNA, DO ZASUWY DN 140, DUŻA | 25 | szt.
106 | 177145 | STOPIEŃ WŁAZOWY ŻELIWNY DO STUDNI BETONOWYCH, PRZYKRĘCANY NA 2 ŚRUBY | 2 | szt.
107 | 177477 | STUDNIA SKO-2G, Z OSPRZĘTEM CIĘŻKIM | 2 | szt.
108 | 177476 | STUDNIA SKO-2G, Z OSPRZĘTEM LEKKIM | 3 | szt.
109 | 13259 | TRYLINKA ZWYKŁA, SZARA, BETON B-20, O WYMIARACH: 35 X 20 X 15 CM, NA NAWIERZCHNIE DROGOWE, ZGODNA Z PN-EN 1338:2005 | 150 | szt.
110 | 179026 | WŁAZ KANALIZACYJNY D400 H100 ŻELIWNY Z POKRYWĄ ZAMYKANY NA 3 ŚRUBY SZCZELNY KZO | 1 | szt.
111 | 178743 | WŁAZ KANAŁOWY DN800 A-15 H-50 | 1 | szt.
112 | 15285 | WŁAZ KANAŁOWY H-115, ŻELIWO SZARE, KLASA D-125, FI 600, WERSJA RYGLOWANA, ZGODNY Z NORMĄ PN-EN 124:2000 LUB NORMĄ RÓWNOWAŻNĄ | 3 | szt.
113 | 179090 | WŁAZ KANAŁOWY ŻELBETOWY B125 H80 | 1 | szt.
114 | 165754 | WŁAZ KANAŁOWY ŻELIWNY, H -115, ŻELIWO SZARE, KLASA B-125, FI 600, ZGODNY Z PN-EN 124:2000 LUB NORMĄ RÓWNOWAŻNĄ | 6 | kpl.
115 | 176532 | WŁAZ KANAŁOWY ŻELIWNY, H-115, ŻELIWO SZARE, KLASA D 400, FI 800, WEDŁUG NORMY PN - EN 124 2000, WERSJA LUŹNA | 1 | szt.
116 | 174192 | WŁAZ KANAŁOWY ŻELIWNY, H-115, ŻELIWO SZARE, KLASA D-400, FI 600, WERSJA LUŹNA, ZGODNY Z PN-EN 124:2000 LUB NORMĄ RÓWNOWAŻNĄ | 10 | kpl.
117 | 174180 | WŁAZ KANAŁOWY ŻELIWNY, H-115, ŻELIWO SZARE, KLASA D-400, FI 600, WERSJA ZATRZASKOWA, ZGODNY Z PN-EN 124:2000 LUB NORMĄ RÓWNOWAŻNĄ | 1 | kpl.
118 | 179089 | WŁAZ KANAŁOWY ŻELIWNY, H-80, ŻELIWO SZARE, KLASA B-125, FI 600, ZGODNY Z PN-EN 124:2000 | 1 | szt.
119 | 10815 | WŁAZ KANAŁOWY, TYP H-50, Z ŻELIWA SZAREGO, FI 600, A 15 | 2 | szt.
120 | 1019 | WŁAZ POLIMEROPIASKOWY A-15 | 1 | szt.
121 | 178778 | WŁAZ POLIMEROWO-PIASKOWY A15 | 1 | szt.
122 | 15600 | WŁAZ TELESKOPOWY TYP: D400 ( 40 T), DO OBUDOWY ZASÓW WRAZ Z RURĄ PCV FI 315, L - 50 CM, ZGODNY Z NORMĄ PN-EN 124 LUB RÓWNOWAŻNY | 10 | szt.
|  | Razem Pakiet nr 1: | x | x |  |  |  |  | x

## PAKIET 2
TABELARYCZNE ZESTAWIENIE WYROBÓW - ZAŁĄCZNIK NR 3 DO SIWZ EZP/527/2020, Pakiet nr 2
L.p. | Indeks | Nazwa | J.m. Szacunkowa ilość – modyfikacja z dn.14.08.2020 r | J.m. – modyfikacja z dn.14.08.2020 r. | Cena jednostkowa netto | Wartość netto | % Vat | Wartość brutto | Producent
1 | 171732 | ANEMOSTAT PVC, 125 MM, Z KOŁNIERZEM | 5 | szt.
2 | 14552 | BIAŁA MASA SZPACHLOWA CEMENTOWO - POLIMEROWA, DO STOSOWANIA NA ZEWNĄTRZ JAKO TYNK ELEWACYJNY I WEWNĄTRZ BUDYNKÓW W POMIESZCZENIACH O DUŻEJ WILGOTNOŚCI | 300 | kg
3 | 11017 | BIAŁA MASA SZPACHLOWA, DO PRZYGOTOWYWANIA ŚCIAN I SUFITÓW WEWNĄTRZ BUDYNKÓW PRZED MALOWANIEM, TAPETOWANIEM ITP., DO RENOWACJI STARYCH TYNKÓW, TYNKOWANIA ŚCIAN, SZPACHLOWANIA PŁYT KARTONOWO - GIPSOWYCH | 500 | kg
4 | 1249 | CEKOL C-35, OPAKOWANIE 20 KG | 10 | OPAK.
5 | 168553 | CEKOL T-60-A, SUCHA MIESZANKA STOSOWANA WEWNĄTRZ I NA ZEWNĄTRZ BUDYNKÓW, DO WYKONYWANIA WARSTWY SCZEPNEJ PRZY ŁĄCZENIU STAREGO BETONU Z NOWYM, OPAKOWANIE 20 KG LUB PRODUKT RÓWNOWAŻNY | 10 | OPAK.
6 | 10994 | CEMENT PORTLANDZKI, O WYSOKIEJ ODPORNOŚCI NA AGRESJĘ CHEMICZNĄ, WYŻSZEJ WYTRZYMAŁOŚCI W DŁUGICH OKRESACH WIĄZANIA, O NISKIM CIEPLE HYDRATACJI, DO PRODUKCJI BETONÓW, ZAPRAW, ZACZYNÓW I MIESZANEK DLA WYROBÓW BUDOWLANYCH | 33000 | kg
7 | 171420 | CZWÓRNIK NAROŻNY PVC, 110 X 110 MM, 67 ST. | 1 | szt.
8 | 175401 | DACHOLEUM - MASA ASFALTOWA MODYFIKOWANA KAUCZUKIEM SYNTETYCZNYM,PRZEZNACZONA DO RENOWACJI POKRYĆ PAPOWYCH ORAZ WYKONYWANIA HYDROIZOLACJI TYPU LEKKIEGO I ŚREDNIEGO, DO STOSOWANIA NA ZIMNO, OPAKOWANIE 9 KG | 1 | OPAK.
9 | 11779 | FOLIA BUDOWLANA, GRUBA, CZARNA, STOSOWANA JAKO PODKŁAD POD WYLEWKI BETONOWE, O WYMIARACH: 5 M X 20 M, GRUBOŚĆ 0,2 MM, ROLKA 100 M2 | 1000 | m2
10 | 170879 | FOLIA BUDOWLANA, PAROIZOLACJA, O WYMIARACH: 2 M X 50 M, GRUBOŚĆ, 0,2 MM, ROLKA 100 M2 | 100 | m2
11 | 16361 | FOLIA KUBEŁKOWA - PROFILOWANA, TŁOCZENIA O WYS. OK. 8 MM, O WYM. 0,42 MM X 1,5 M X 20 MB, WYKONANA Z POLIETYLENU HDPE PLUS STABILIZATOR UV, ROLKA 30 M2 | 30 | m2
12 | 11109 | FOLIA MALARSKA, GRUBA, ATEST PZH, WYMIARY: 4 X 5 M, GRUBOŚĆ 0,02 MM, POWIERZCHNIA OKRYCIA 20 M2 | 100 | szt.
13 | 160915 | FUGA DO GRESU, SZEROKA - OD 4 MM, HYDRAULICZNIE WIĄŻĄCA ZAPRAWA, UELASTYCZNIONA, WODO I MROZOODPORNA, NA PODŁOŻA ODKSZTAŁCALNE I NIEODKSZTAŁCALNE, DO STOSOWANIA WEWNĄTRZ I NA ZEWNĄTRZ BUDYNKÓW, DO PŁYTEK CERAMICZNYCH O SŁABEJ CHŁONNOŚCI, SZKLANYCH I KAMIENNYCH, SPEŁNIAJĄCA WYMAGANIA NORMY PN-EN 13888:2004, KLASY CG1 LUB NORMY RÓWNOWAŻNEJ, KOLOR WG ZAMÓWIENIA | 20 | kg
14 | 1007 | GEOWŁÓKNINA GEOFORT TTP 10, 115 G/M2, SZER. 5 M, DŁ. 50 M | 1500 | m2
15 | 175701 | GEOWŁÓKNINA GEOFORT, DO WYKONYWANIA WARSTW FILTRACYJNO - ROZDZIELAJĄCYCH, MASA POWIERACHNIOWA 140 G / M2, WYTRZYMAŁOŚĆ NA ROZCIĄGANIE 10 KN / M, ROLKA 250 M2, SZEROKOŚĆ 5 M, DŁUGOŚĆ 50 M | 3 | szt.
16 | 171047 | GEOWŁÓKNINA TC, GARAMURA 100 G / M2, WYMIAR: 2 X 50 MB | 100 | m2
17 | 10999 | GIPS SZPACHLOWY, DO SPOINOWANIA PŁYT GIPSOWO - KARTONOWYCH, WYPEŁNIANIA RYS I UBYTKÓW ORAZ WYGŁADZANIA POWIERZCHNI ŚCIAN I SUFITÓW WEWNĄTRZ BUDYNKÓW O ZWYKŁEJ WILGOTNOŚCI | 150 | kg
18 | 15484 | GŁADŹ SZPACHLOWA, CEMENTOWO - WAPIENNA, DO SZPACHLOWANIA CAŁOPOWIERZCHNIOWEGO NA PODŁOŻACH BETONOWYCH, TRADYCYJNYCH TYNKACH, TYNKACH PODKŁADOWYCH, PŁYTACH GIPSOWO - KARTONOWYCH ORAZ DO WYRÓWNYWANIA NIERÓWNOŚCI DO 5 MM, DO STOSOWANIA WEWNĄTRZ POMIESZCZEŃ | 200 | kg
19 | 177386 | GOTOWA GŁADŹ SZPACHLOWA MASTER MAS, WIADRO 5 KG | 10 | OPAK.
20 | 10063 | GOTOWA GŁADŹ SZPACHLOWA, OPAKOWANIE 18 KG | 1 | OPAK.
21 | 10061 | GOTOWA GŁADŹ SZPACHLOWA, OPAKOWANIE 9 KG | 1 | OPAK.
22 | 161109 | GRUNT KWARCOWY SZCZEPNY O WYSOKIEJ PRZYCZEPNOŚCI NA WSZYSTKIE RODZAJE PODŁOŻY, PRODUKT STOSUJE SIĘ DO PRZYGOTOWANIA PODŁOŻA POD TYNKÓW, GŁADZI GIPSOWYCH, CEMENTOWYCH TYNKÓW, WARSTW WYRÓWNAWCZYCH, CIEŃKOWARSTWOWYCH TYNKÓW DEKORACYJNYCH, KLEJOW GIPSOWYCH I ZAPRAW KLEJĄCYCH, POJEMNOŚĆ 5 L | 1 | OPAK.
23 | 178067 | GRUNT KWARCOWY SZCZEPNY O WYSOKIEJ PRZYCZEPNOŚCI NA WSZYSTKIE RODZAJE PODŁOŻY, PRODUKT STOSUJE SIĘ DO PRZYGOTOWANIA PODŁOŻA POD TYNKÓW, GŁADZI GIPSOWYCH, CEMENTOWYCH TYNKÓW, WARSTW WYRÓWNAWCZYCH, CIEŃKOWARSTWOWYCH TYNKÓW DEKORACYJNYCH, KLEJOW GIPSOWYCH I ZAPRAW KLEJĄCYCH, POJEMNOŚĆ 10 KG | 3 | OPAK.
24 | 178755 | HYDROIZOLACJA WEBER.TEC 824 ZAPRAWA USZCZELNIAJĄCA ELASTYCZNA, JEDNOSKŁADNIKOWA DO WYKONYWANIA PIONOWYCH I POZIOMYCH HYDROIZOLACJI WOREK 20 KG. LUB PRODUKT RÓWNOWAŻNY | 1 | szt.
25 | 10034 | IZOLACJA POZIOMA, 0,30 / 50 M, SZT - ROLKA | 1 | szt.
26 | 17101 | KLEJ DO PŁYT GIPSOWYCH, DO PODŁOŻY BETONOWYCH, CERAMICZNYCH ORAZ BETONU KOMÓRKOWEGO I SILIKANTÓW WEWN. BUDYNKÓW, DOBRA PRZYCZEPNOŚĆ, WYTRZYMAŁOŚĆ, PLASTYCZNOŚĆ, SPEŁNIAJĄCY NORMĘ PN-B-300 | 150 | kg
27 | 10997 | KLEJ DO PŁYT GIPSOWYCH, DO PODŁOŻY BETONOWYCH, CERAMICZNYCH, BETONU KOMÓRKOWEGO I SILIKANTÓW WEWNĄTRZ BUDYNKÓW, DOBRA PRZYCZEPNOŚĆ, WYTRZYMAŁOŚĆ, PLASTYCZNOŚĆ, ŁATWOŚĆ MIESZANIA, ZGODNY Z NORMĄ PN-EN14496:2007 LUB RÓWNOWAŻNĄ, OPAKOWANIE 1 KG | 60 | szt.
28 | 179260 | KLEJ DO PŁYTEK, CIENKOWARSTWOWA ELASTYCZNA ZAPRAWA DO MOCOWANIA PŁYTEK CERAMICZNYCH NA PODŁOŻACH ODKSZTAŁCALNYCH | 150 | kg
29 | 15186 | KLEJ DO STYROPIANU, DO BEZSPOINOWEGO PRZYKLEJANIA, SUCHA MIESZANKA MINERALNA NA BAZIE SPOIW HYDRAULICZNYCH I POLIMEROWYCH Z DOMIESZKAMI DAJĄCYMI PLASTYCZNOŚĆ, URABIALNOŚĆ, WYTRZYMAŁOŚĆ ORAZ PRZYCZEPNOŚĆ DO PODŁOŻY BETONOWYCH I CERAMICZNYCH, SUROWYCH LUB OTYNKOWANYCH, MROZO I WODOODPORNA, PAROPRZEPUSZCZALNA, OPAKOWANIE 25 KG | 1 | OPAK.
30 | 1830 | KLEJ ELASTYCZNY ADESILEX, OPAKOWANIE 25 KG | 2 | OPAK.
31 | 14176 | KLEJ, ELASTYCZNA ZAPRAWA KLEJOWO - SZPACHLOWA, DO ZATAPIANIA SIATKI WZMACNIAJĄCEJ | 200 | kg
32 | 179045 | KOLANO KANALIZACYJNE ZEWNĘTRZNE PVC, 110MM/ 90ST. | 4 | szt.
33 | 161291 | KOLANO PCV DN 40/90 | 1 | szt.
34 | 161357 | KOLANO PVC DN 50/15 ST. | 1 | szt.
35 | 178492 | KOLANO PVC KANALIZACYJNE, ZEWNĘTRZNE, DN 110, 45 ST. | 5 | szt.
36 | 10796 | KOLANO PVC, DN 110, 45 ST. | 25 | szt.
37 | 10797 | KOLANO PVC, DN 110, 88 ST. | 9 | szt.
38 | 161523 | KOLANO PVC, DN 160, 15 ST. | 2 | szt.
39 | 161524 | KOLANO PVC, DN 160, 30 ST. | 2 | szt.
40 | 178361 | KOLANO PVC, DN 160, 33 ST. | 4 | szt.
41 | 10798 | KOLANO PVC, DN 160, 45 ST. | 10 | szt.
42 | 10807 | KOLANO PVC, DN 160, 67 ST. | 2 | szt.
43 | 15611 | KOLANO PVC, DN 160, 90 ST. | 2 | szt.
44 | 178356 | KOLANO PVC, DN 200, 33 ST. | 3 | szt.
45 | 161294 | KOLANO PVC, DN 32, 45 ST | 1 | szt.
46 | 10788 | KOLANO PVC, DN 50, 30 ST. | 10 | szt.
47 | 10789 | KOLANO PVC, DN 50, 45 ST. | 40 | szt.
48 | 10804 | KOLANO PVC, DN 50, 88 ST. | 3 | szt.
49 | 164969 | KOLANO PVC, DN 50, 90 ST. | 9 | szt.
50 | 170565 | KOLANO PVC, DN 75, 45 ST. | 1 | szt.
51 | 160679 | KONTENER ELASTYCZNY, WOREK BIG BAG, DO GRUZU I KAMIENIA, POJEMNOŚĆ MINIMUM 0,9 M3, PAKTAINER SWL-1000 KG-SF 5:1 LUB RÓWNOWAŻNY | 40 | szt.
52 | 177621 | KONTENER ELASTYCZNY, WOREK BIG BAG, DO GRUZU I KAMIENIA, WYMIARY 80 X 100 X 180 CM LUB RÓWNOWAŻNY | 25 | szt.
53 | 164280 | KOREK PVC FI 75 MM | 5 | szt.
54 | 10376 | KRATA TRAWNIKOWA PARKINGOWA, CZARNA, GEOSYSTEM G4, 49 OCZEK 7 X 7 CM, WYMIAR KRATY 50 X 50 CM | 50 | szt.
55 | 170900 | KRATKA ŚCIEKOWA, POZIOMA, FI 100, RUSZT METALOWY | 3 | szt.
56 | 10143 | KRAWĘDZIAKI IGLASTE, NIEIMPREGNOWANE, WYMIAROWE, KLASY II , O WYMIARACH: 100 X 100 MM | 3 | m3
57 | 160776 | LEPIK BITUMICZNY NA ZIMNO, STOSOWANY W ZEWNĘTRZNYCH IZOLACJACH FUNDAMENTÓW, DACHÓW, TARASÓW, DO PAP ASFALTOWYCH, SKLEJANIA WARSTW PAPY W HYDROIZOLACJACH WIELOWARSTWOWYCH, WYKONYWANIA BEZSPOINOWYCH POWŁOK WODOCHRONNYCH | 20 | kg
58 | 172811 | MASA - ASFALTOWY ROZTWÓR GRUNTUJĄCY, WODOCHRONNY, ZABEZPIECZA PRZED WILGOCIĄ I KOROZJĄ DO GRUNTOWANIA POWIERZCHNI BUDOWLI POD IZOLACJĘ ASFALTOWĄ, WYKONYWANIA POWŁOK ANTYKOROZYJNYCH, KONSERWACJI SKORODOWANYCH POWIERZCHNI BETONOWYCH, OPAKOWANIE 10 L | 30 | OPAK.
59 | 11089 | MASA ASFALTOWA NA ZIMNO, ASFALTOWY ROZTWÓR GRUNTUJĄCY, KONSERWUJE PRZED KOROZJĄ POWIERZCHNIE BETONOWE POD IZOLACJE ASFALTOWE | 2400 | kg
60 | 170436 | MASA KOTWIĄCA WINYLOWO-ESTROWA KOTWA CHEMICZNA. BRAK ZAWARTOŚCI STYRENU, OGRANICZONA ILOŚĆ WYDZIELANIA NIEPRZYJEMNYCH ZAPACHÓW ORAZ OPARÓW SZKODLIWYCH DLA ZDROWIA. CHARAKTERYZUJĄCA SIĘ WYSOKĄ ODPORNOŚCIĄ NA CZYNNIKI MECHANICZNE ,CHEMICZNE, A TAKŻE NA WYSOKIE TEMPERATURY. POJEMNOŚĆ 280 ML | 6 | szt.
61 | 13159 | MASA SAMOPOZIOMUJĄCA, WIELOZAKRESOWA, 3 - 30 MM, DO WYRÓWNYWANIA JASTRYCHÓW CEMENTOWYCH, SUCHYCH PODŁÓG, POSADZEK BETONOWYCH I KAMIENNYCH, DO STOSOWANIA JAKO PODŁOŻE DO OKŁADZIN PODŁOGOWYCH W POMIESZCZENIACH MIESZKALNYCH, BIUROWYCH I PIWNICACH ORAZ W POMIESZCZENIACH WILGOTNYCH I NA PODDASZACH WEWNĄTRZ I NA ZEWNĄTRZ, 25 KG W OPAKOWANIU | 9 | OPAK.
62 | 175249 | MASA SZPACHLOWA, DEKARSKA, BITUMICZNA, PRZEZNACZONA DO NAPRAW DEKARSKICH I USZCZELNIANIA PRZECIWWODNEGO W BUDOWNICTWIE, DO NAPRAWY PĘCHERZY, PRZECIEKÓW I WYPEŁNIANIA UBYTKÓW W STARYCH POKRYCIACH DACHOWYCH, USZCZELNIANIA OBRÓBEK BLACHARSKICH I ICH NAPRAWY. DO WYRÓWNYWANIA POWIERZCHNI, TWORZY ELASTOPLASTYCZNE BEZSZWOWE POWŁOKI HYDROIZOLACYJNE PODZIEMNYCH CZĘŚCI BUDOWLI (ZBIORNIKI WODY Z BETONOWĄ PŁYTĄ DOCISKOWĄ), OPAKOWANIE - WIADERKO 1 KG, MEGA BITUM LUB RÓWNOWAŻNA | 3 | OPAK.
63 | 176018 | MASA USZCZELNIAJĄCA, ELASTYCZNA, DWUSKŁADNIKOWA (POLIMEROWO - BITUMICZNA), DO TRWAŁEGO USZCZELNIANIA BUDOWLI, WEBER SUPERFLEX 10, OPAKOWANIE 30 L LUB PRODUKT RÓWNOWAŻNY | 1 | OPAK.
64 | 173970 | MAŚĆ OGRODNICZA (TZW. SZTUCZNA KORA), DO ZABEZPIECZANIA RAN DRZEW I KRZEWÓW, CHRONIĄCA PRZED PATOGENAMI I GRZYBAMI, DO UŻYTKU CAŁOROCZNEGO, OPAKOWANIE 1 KG, KORO-DERMA FIRMY BROS LUB PRODUKT RÓWNOWAŻNY | 5 | OPAK.
65 | 180015 | MĄCZKA CEGLANA D 10 KOLOR CZERWONY W OPAKOWANIU 1200 KG | 2 | szt.
66 | 1958 | MUFA PCV, DN 160 | 1 | szt.
67 | 177695 | MUFA PRZESUWNA PVC, DN 75 | 1 | szt.
68 | 1711 | NAROŻNIK ALUMINIOWY 2,5 M | 3 | szt.
69 | 13178 | NAROŻNIK ALUMINIOWY, LISTWA Z SIATKĄ, DO WYKONYWANIA OCIEPLENIA Z ZASTOSOWANIEM STYROPIANU LUB WEŁNY MINERALNEJ, DŁUGOŚĆ 2,5 M | 8 | szt.
70 | 165163 | NAROŻNIK ALUMINIOWY, WYMIARY: 25 X 25 MM, DŁUGOŚĆ 3 M, ZE ZNAKIEM IDENTYFIKACJI PRODUCENTA, ZNAKIEM CE ORAZ INFORMACJĄ O WYTRZYMAŁOŚCI PROFILU I REAKCJI NA OGIEŃ, KLASY F | 50 | szt.
71 | 10001 | NASIONA TRAWY, MIESZANKA GRACJA LUB RÓWNOWAŻNE | 660 | kg
72 | 169552 | NASUWKA DO KANALIZACJI ZEWNĘTRZNEJ Z PCV ZWYKŁEGO DN 315 | 1 | szt.
73 | 16479 | NASUWKA PCV DN 160 | 4 | szt.
74 | 16478 | NASUWKA PVC, DN 100 | 1 | szt.
75 | 10060 | PIASEK SUSZONY, GRANULACJA 0,5 X 1 MM, W WORKU FOLIOWYM 25 KG | 20 | OPAK.
76 | 168766 | PIASEK SUSZONY, WORKOWANY, KWARCOWY, DO PIASKOWANIA ANTYKOROZYJNEGO O FRAKCJI 0,2 MM, PAKOWANY W WORKACH 25 KG | 300 | OPAK.
77 | 173050 | PIERŚCIEŃ WYRÓWNAWCZY DO STUDNI WŁAZOWYCH FI600 (625) OGRUBOŚCI 100MM STOSOWANY BEZPOŚRENIO NA PŁYTĘ NASTUDZIENNĄ LUB KONUS, WYKONANY Z TWORZYWA SZTUCZNEGO O NASTĘPUJĄCYCH PARAMETRACH; WYTRZYMAŁOŚĆ NA ŚCISKANIE >500kN, CIĘŻAR WŁAŚCIWY 1,4kg/dm3, MAKSYMALNE DOPUSZCZALNE OBCIĄŻENIE 920kN, ODPORNOŚĆ TERMICZNA -30 DO +60, DOPUSZACZALNE ODKSZTAŁCENIE 5%, ODPORNE NA DZIAŁANIE KWASÓW, ZASAD, SOLI, TŁUSZCZÓW I ROPZPUSZCZALNIKÓW | 1 | szt.
78 | 173044 | PIERŚCIEŃ WYRÓWNAWCZY DO STUDNI WŁAZOWYCH FI600 OGRUBOŚCI 50MM WYKONANY Z TWORZYWA SZTUCZNEGO O NASTĘPUJĄCYCH PARAMETRACH; WYTRZYMAŁOŚĆ NA ŚCISKANIE >500kN, CIĘŻAR WŁĄŚCIWY 1,4kg/dm3, MAKSYMALNE DOPUSZCZALNE OBCIĄŻENIE 920kN, ODPORNOŚĆ TERMICZNA -30 DO +60, DOPUSZACZALNE ODKSZTAŁCENIE 5%, ODPORNE NA DZIAŁANIE KWASÓW, ZASAD, SOLI, TŁUSZCZÓW I ROPZPUSZCZALNIKÓW | 3 | szt.
79 | 163875 | PŁYTA DREWNOPODOBNA O UKIERUNKOWANYCH I WARSTWOWO UŁOŻONYCH WIÓRACH PŁASKICH, TYP OSB, GRUBOŚĆ 22 MM, O WYMIARACH: 1,25 X 2,5 M | 7 | szt.
80 | 15004 | PŁYTA GIPSOWO - KARTONOWA, WODOODPORNA, DO OBUDOWYWANIA STELAŻY KOMAKTÓW WC, WANIEN, WSZELKICH RUR, ŚCIANEK PRYSZNICÓW ITP., O WYMIARACH: 12,5 X 1200 X 2600 MM | 20 | szt.
81 | 169708 | PŁYTA GIPSOWO - KARTONOWA, WODOODPORNA, GRUBOŚĆ 12,5 MM, DŁUGOŚĆ 3 M | 5 | szt.
82 | 15003 | PŁYTA GIPSOWO - KARTONOWA, ZWYKŁA, WYMIARY: 12,5 X 1200 X 3000 MM, DO WYKONYWANIA OKŁADZIN ŚCIAN I SUFITÓW NA KONSTRUKCJI METALOWEJ, PRZEDŚCIANEK, ŚCIAN DZIAŁOWYCH I SUFITÓW PODWIESZANYCH, SUCHEGO TYNKU NA KLEJU GIPSOWYM, POWIERZCHNIA I KRAWĘDZIE OBŁOŻONE SPECJALNYM KARTONEM, KRAWĘDŹ PODŁUŻNA SPŁASZCZONA, PÓŁOKRĄGŁA | 6 | szt.
83 | 177831 | PŁYTA GIPSOWO - KARTONOWA, ZWYKŁA, WYMIARY: 9 X 1200 X 2600 MM, DO WYKONYWANIA OKŁADZIN ŚCIAN I SUFITÓW NA KONSTRUKCJI METALOWEJ, PRZEDŚCIANEK, ŚCIAN DZIAŁOWYCH I SUFITÓW PODWIESZANYCH, SUCHEGO TYNKU NA KLEJU GIPSOWYM, POWIERZCHNIA I KRAWĘDZIE OBŁOŻONE | 6 | szt.
84 | 177013 | PŁYTA OSB, ODPORNA NA WILGOĆ, O WYMIARACH: 1250 X 2500 X 25 MM | 10 | szt.
85 | 178550 | PŁYTA OSB-3, NOŚNA, ODPORNA NA WILGOĆ, O WYMIARACH: 1250 X 2500 X 10 MM | 4 | szt.
86 | 169709 | PŁYTA OSB-3, NOŚNA, ODPORNA NA WILGOĆ, WYMIARY: 1250 X 2500 X 12 MM | 25 | szt.
87 | 175828 | PŁYTA OSB-3, NOŚNA, ODPORNA NA WILGOĆ, WYMIARY: 1250 X 2500 X 18 MM | 30 | szt.
88 | 1338 | POWŁOKA JEDNOSKŁADNIKOWA, POLIURETANOWA, ELASTYCZNA, NA BALKONY I TARASY, DO WYKONANIA GŁADKIEJ, WODOSZCZELNEJ POSADZKI NA BETONIE, SIKAFLOOR, RAL 7032, OPAKOWANIE 6 KG | 4 | szt.
89 | 13160 | PREPARAT GRUNTUJĄCY DO WZMACNIANIA NASIĄKLIWYCH PODŁOŻY, DO GRUNTOWANIA PODŁOŻY WEWNĄTRZ I NA ZEWNĄTRZ BUDYNKÓW PRZED WYLEWANIEM POSADZEK, MOCOWANIEM PŁYTEK CERAMICZNYCH, SZPACHLOWANIEM, MOCOWANIEM PŁYT IZOLACJI TERMICZNEJ, OPAKOWANIE 5 L | 75 | szt.
90 | 169554 | REDUKCJA DO KANALIZACJI ZEWNĘTRZNEJ PVC, DN 160/110 | 3 | szt.
91 | 179565 | REDUKCJA KANALIZACYJNA PCV 160/100 | 1 | szt.
92 | 10834 | REDUKCJA PCV DN 50/32 | 3 | szt.
93 | 161358 | REDUKCJA PCV, DN 100/50 | 3 | szt.
94 | 178358 | REDUKCJA PVC NIECENTRYCZNA, DN 200 X DN 160 | 1 | szt.
95 | 176247 | REDUKCJA PVC, 160/200 | 1 | szt.
96 | 177130 | REDUKCJA PVC, 250/200 | 1 | szt.
97 | 177836 | REDUKCJA PVC, DN 75/50 | 5 | szt.
98 | 163453 | REWIZJA PVC, DN 110 | 3 | szt.
99 | 179566 | RURA KANALIZACYJNA PCV 160/1000 | 3 | szt.
100 | 172497 | RURA KANALIZACYJNA PVC, DN 200, DŁUGOŚĆ 2 M | 1 | szt.
101 | 177421 | RURA KANALIZACYJNA PVC, DN 250 X 7,3 MM, DŁUGOŚĆ 3 M | 1 | szt.
102 | 952 | RURA KANALIZACYJNA PVC, FI 160, DŁUGOŚĆ 1 M | 4 | szt.
103 | 177835 | RURA KANALIZACYJNA PVC, FI 50, DŁUGOŚĆ 0,5 M | 5 | szt.
104 | 177834 | RURA KANALIZACYJNA PVC, FI 75, DŁUGOŚĆ 1 M | 1 | szt.
105 | 165066 | RURA PCV DN 160, L 3M | 2 | szt.
106 | 161286 | RURA PCV DN 40/500 | 1 | szt.
107 | 179191 | RURA PCV KANALIZACYJNA 200X1000MM GR.4.9 | 3 | szt.
108 | 169062 | RURA PCV, KORUGOWANA, TRZONOWA, DN 315, DŁUGOŚĆ 2 M | 10 | m
109 | 174613 | RURA PVC 110 X 3,2 MM, DŁUGOŚ 0,5 M, INSTALACJA ZEWNĘTRZNA | 5 | szt.
110 | 174614 | RURA PVC 110 X 3,2 MM, DŁUGOŚĆ 2 M, INSTALACJA ZEWNĘTRZNA | 13 | szt.
111 | 174615 | RURA PVC 110 X 3,2 MM, DŁUGOŚĆ 3 M, INSTALACJA ZEWNĘTRZNA | 5 | szt.
112 | 168035 | RURA PVC DN 110X1000 MM, DO KANALIZACJI ZEWNĘTRZNEJ, POMARAŃCZOWA | 3 | m
113 | 170510 | RURA PVC DN 200 X 1000 MM, GR. 3,2 MM | 5 | szt.
114 | 10773 | RURA PVC, DN 110, DŁUGOŚĆ 0,5 M | 6 | szt.
115 | 10771 | RURA PVC, DN 110, DŁUGOŚĆ 1 M | 70 | szt.
116 | 10772 | RURA PVC, DN 110, DŁUGOŚĆ 2 M | 15 | szt.
117 | 10776 | RURA PVC, DN 160, DŁUGOŚĆ 0,5 M | 4 | szt.
118 | 10775 | RURA PVC, DN 160, DŁUGOŚĆ 1 M | 110 | szt.
119 | 161568 | RURA PVC, DN 160, DŁUGOŚĆ 2 M | 40 | szt.
120 | 163357 | RURA PVC, DN 32, DŁUGOŚĆ 1 M | 1 | szt.
121 | 163358 | RURA PVC, DN 32, DŁUGOŚĆ 2 M | 1 | szt.
122 | 10784 | RURA PVC, DN 50, DŁUGOŚĆ 0,5 M | 20 | szt.
123 | 10782 | RURA PVC, DN 50, DŁUGOŚĆ 1 M | 20 | szt.
124 | 10783 | RURA PVC, DN 50, DŁUGOŚĆ 2 M | 6 | szt.
125 | 177696 | RURA PVC, DN 75, DŁUGOŚĆ 1 M | 1 | szt.
126 | 15063 | RURA SPIRO, DN 125 | 5 | m
127 | 165849 | RURA WENTYLACYJNA SPIRO FI 100 | 1 | szt.
128 | 178354 | SIATKA LEŚNA, WYSOKOŚĆ 2 M, 17 DRUTÓW POZIOMYCH, ODLEGŁOŚĆ MIĘDZY DRUTAMI 30 CM | 200 | m2
129 | 177833 | SIATKA NA ZŁĄCZA PŁYT KARTONOWO GIPSOWYCH O SZEROKOŚCI 100 MM, DŁUGOŚĆ 20 M | 5 | szt.
130 | 14175 | SIATKA PCV DO STYROPIANU, DŁUGOŚĆ ROLKI 50 M, GRAMATURA 145 G / M2 | 55 | m2
131 | 170974 | SIATKA PODTYNKOWA RABITZA, DRUT STALOWY ŻARZONY, FI 0,8 MM, OCZKA 25 X 25 MM, SZEROKOŚĆ 1 M | 10 | m2
132 | 172797 | SORBENT UNIWERSALNY, ŚRODEK DO ABSORBCJI ROZLEWISK CIECZY RÓZNEGO RODZAJU NP. OLEJI, PALIW, CIEKŁYCH ROZTWORÓW, SUBSTANCJI CHEMICZNYCH, GRANULAT, WIELKOŚC ZIAREN 1-3 MM, OPAKOWANIE 20 KG, IKASORB 1030 LUB RÓWNOWAŻNY | 5 | szt.
133 | 178355 | STEMPEL BUDOWLANY DREWNIANY, DŁUGOŚĆ 3M | 50 | szt.
134 | 162316 | STYROPIAN FASADOWY, ZWYKŁY, KRAWĘDZIE PROSTE, GRUBOŚĆ 20 MM, O WYMIARACH 500 X 1000 MM | 0.3 | m3
135 | 14222 | STYROPIAN ZWYKŁY, KRAWĘDZIE PROSTE, GRUBOŚĆ 100 MM, O WYMIARACH 500 X 1000 MM | 0.5 | m3
136 | 174010 | SZPACHLA DEKARSKA MEGABITUM PRZEZNACZONA DO NAPRAW DEKARSKICH I USZCZELNIENIA PRZECIWWODNEGO, WYPEŁNIENIA UBYTKÓW, USZCZELNIENIA OBRÓBEK BLACHARSKICH I ICH NAPRAW, WIADERKO 5 KG LUB RÓWNOWAŻNY | 6 | OPAK.
137 | 1213 | TARCICA IGLASTA SUCHA NIEIMPREGNOWANA - BALE, KLASA III WG PN-57/D-03003 LUB NORMY RÓWNOWAŻNEJ, GR. 50 MM | 2 | m3
138 | 2501 | TARCICA IGLASTA, SUCHA, NIEIMPREGNOWANA, DESKI DLA BUDOWNICTWA, KLASA III, ZGODNA Z PN-57/D-03003 LUB NORMĄ RÓWNOWAŻNĄ, GRUBOŚĆ 25 MM | 1 | m3
139 | 10142 | TARCICA IGLASTA, SUCHA, NIEIMPREGNOWANA, DESKI DLA BUDOWNICTWA, KLASA III, ZGODNA Z PN-57/D-03003 LUB NORMĄ RÓWNOWAŻNĄ, GRUBOŚĆ 32 MM | 6 | m3
140 | 161276 | TRAPER PVC, Z USZCZELKĄ GUMOWĄ, DN 100 | 5 | szt.
141 | 161569 | TRAPER PVC, Z USZCZELKĄ GUMOWĄ, DN 160 | 1 | szt.
142 | 177694 | TRAPER PVC, Z USZCZELKĄ, DN 75 | 1 | szt.
143 | 179567 | TRÓJNIK KANALIZACYJNY PCV 160/110/45 | 1 | szt.
144 | 164281 | TRÓJNIK PCV DN 50/50/88' | 1 | szt.
145 | 163359 | TRÓJNIK PVC DN 110/50, 67 ST. | 1 | szt.
146 | 178493 | TRÓJNIK PVC KANALIZACYJNY, ZEWNĘTRZNY, DN 110, 90 ST. | 2 | szt.
147 | 10809 | TRÓJNIK PVC, DN 110/110, 45 ST. | 5 | szt.
148 | 10811 | TRÓJNIK PVC, DN 110/50, 45 ST. | 4 | szt.
149 | 10812 | TRÓJNIK PVC, DN 110/50, 90 ST. | 1 | szt.
150 | 178357 | TRÓJNIK PVC, DN 200/200/200, 45 ST. | 1 | szt.
151 | 10813 | TRÓJNIK PVC, DN 50/50, 45 ST. | 5 | szt.
152 | 10793 | TRÓJNIK PVC, DN 50/50, 87 ST. | 2 | szt.
153 | 163452 | TRÓJNIK PVC, DN 50/50/50, 90 ST. | 6 | szt.
154 | 177939 | TRÓJNIK PVC, DN 75/75/75, 90 ST. | 1 | szt.
155 | 175407 | TYNK GIPSOWY, RĘCZNY, KNAUF GOLDBAND, DO NAKŁADANIA JEDNOWARSTWOWEGO, PRZYDATNY DO KAŻDEGO RODZAJU CHROPOWATEGO PODŁOŻA, 20 KG W OPAKOWANIU | 130 | OPAK.
156 | 1027 | UPLASTYCZNIACZ / PLASTYFIKATOR DO BETONU, OPAKOWANIE 5 L, CEMAPLAST LUB RÓWNOWAŻNY | 1 | szt.
157 | 10995 | WAPNO SUCHOGASZONE, ZGODNIE Z NORMĄ PN-EN-459-1:2003 LUB NORMĄ RÓWNOWAŻNĄ, Z ATESTEM PZH LUB RÓWNOWAŻNYM | 100 | kg
158 | 1227 | WORKI DO GRUZU, Z WYTRZYMAŁEJ TKANINY POLIPROPYLENOWEJ, POJEMNOŚĆ 80 L | 200 | szt.
159 | 178494 | WPUST PIWNICZNY DN 100 (WZÓR FRANCUSKI ) - 15 KN, W0500-1500-0001-000 KZO FIRMA ONNINEN | 1 | szt.
160 | 176220 | WYLEWKA BETONOWA, PRZEZNACZONA DO STOSOWANIA NA ZEWNĄTRZ LUB WEWNĄTRZ POMIESZCZEŃ, OPAKOWANIE 25 KILOGRAMOW, TYSANT LUB RÓWNOWAŻNA | 700 | OPAK.
161 | 11013 | ZAPRAWA CEMENTOWA, MROZODPORNA I WODOODPORNA, DO UZUPEŁNIANIA UBYTKÓW I WYRÓWNYWANIA POWIERZCHNI ŚCIAN, PODŁÓG I SUFITÓW, NAPRAWY BALKONÓW | 1500 | kg
162 | 11019 | ZAPRAWA CEMENTOWA, SUCHA, DO PODKŁADU PODŁOGOWEGO, DO STOSOWANIA WEWNĄTRZ I NA ZEWNĄTRZ, JAKO PODKŁAD POD WYKŁADZINY CERAMICZNE, PANELE I WYKŁADZINY PVC | 500 | kg
163 | 163765 | ZAPRAWA CEMENTOWA, SZYBKOWIĄŻĄCA, DO NAPRAWY BETONU, KONSTRUKCJI BETONOWYCH I NAPRAW STRUKTURALNYCH | 280 | kg
164 | 11021 | ZAPRAWA CEMENTOWO - WAPIENNA, DO WYKONYWANIA TYNKÓW WEWNĄTRZ I NA ZEWNĄTRZ O GRUBOŚCI OD 5 DO 30 MM, NA POWIERZCHNI Z BETONU KOMÓRKOWEGO, CEGIEŁ ORAZ INNYCH MATERIAŁÓW CERAMICZNYCH LUB WAPIENNO - PIASKOWYCH ORAZ NA PODŁOŻACH GIPSOWYCH I Z PŁYT WIÓROWO - CEMENTOWYCH | 500 | kg
165 | 10070 | ZAPRAWA CIENKOWARSTWOWA DO PUSTAKÓW ZC-1, OPAKOWANIE 25 KG | 10 | OPAK.
166 | 166130 | ZAPRAWA DO NAPRAW KONSTRUKCJI BETONOWYCH I ŻELBETONOWYCH, MROZOODPORNA I WODOSZCZELNA, PODWYŻSZONA ODPORNOŚĆ NA PENETRACJĘ PRZEZ WODĘ | 70 | kg
167 | 166787 | ZAPRAWA DO NAPRAW KONSTRUKCJI BETONOWYCH I ŻELBETONOWYCH, MROZOODPORNA I WODOSZCZELNA, PODWYŻSZONA ODPORNOŚĆ NA PENETRACJĘ PRZEZ WODĘ | 1 | kg
168 | 173767 | ZAPRAWA HYDRAULICZNA, SZYBKOWIĄŻĄCA, BEZSKURCZOWA, DO NAPRAWY UBYTKÓW PRZEWODZĄCYCH WODĘ POD CIŚNIENIEM, ZAPRAWA EKSPANSYWNA (PRZYROST OBJĘTOŚCI W TRAKCIE WIĄZANIA), NIE ZAWIERA DOMIESZEK POWODUJĄCYCH KOROZJĘ, TWARDNIEJĄCA POD WODĄ, OPAKOWANIE 25 KG, MAXPLUG LUB RÓWNOWAŻNA | 10 | OPAK.
169 | 13612 | ZAPRAWA KLEJOWA DO GRESU, CIENKOWARSTWOWA, ODPORNA NA MRÓZ I WODĘ, DO MOCOWANIA ŚCIENNYCH I PODŁOGOWYCH PŁYTEK CHŁONNYCH I NIE CHŁONNYCH ORAZ INNYCH OKŁADZIN CERAMICZNYCH, DO WNĘTRZ I NA ZEWNĄTRZ | 1200 | kg
170 | 10646 | ZAPRAWA KLEJOWA SUCHA, DO PRZYKLEJANIA ŚCIENNYCH I PODŁOGOWYCH PŁYTEK CERAMICZNYCH GLAZURA, TERAKOTA, KLINKIER, GRES, NIENASIĄKLIWYCH PŁYTEK CEMENT., BETONOW. I Z KAMIENIA NATURALNEGO, NA PODŁOŻACH: TYNK CEMENTOWY, CEMENTOWO-WAPIENNY, GIPSOWY, BETON, GAZOBETON, JASTRYCH CEMENTOWY LUB ANHYDRYTOWY, SUROWA POWIERZCHNIA Z CEGIEŁ, BLOCZKÓW, PUSTAKÓW I INNYCH TEGO TYPU MATERIAŁÓW CERAMICZNYCH BĄDŹ WAPIENNO-PIASKOWYCH, DO WYRÓWNYWANIA I SZPACHLOWANIA POWIERZ. I MUROWANIA, DO STOS. WEW. I ZEW. | 800 | kg
171 | 170277 | ZAPRAWA MURARSKA WAPIENNA, PRZEZNACZONA DO TRADYCYJNYCH ROBÓT MURARSKICH TYPU WZNOSZENIE MURÓW ORAZ ŚCIAN PIWNIC I FUNDAMENTÓW Z CEGIEŁ, PUSTAKÓW ORAZ INNYCH MATERIAŁÓW CERAMICZNYCH, BETONOWYCH LUB WAPIENNO - PIASKOWYCH, DO STOSOWANIA WEWNĄTRZ I NA ZEWNĄTRZ BUDYNKÓW | 11900 | kg
172 | 167140 | ZAPRAWA NAPRAWCZA SAMOPOZIOMUJĄCA, DO REPERACJI I NAPRAW KONSTRUKCJI BETONOWYCH O ŚREDNIEJ WYTRZYMAŁOŚCI BETONU JAK PŁYTY BALKONOWE, PREFABRYKATY, SŁUPY, ELEWACJE WEWNĄTRZ I NA ZEWNĄTRZ, NAKŁADANIE RĘCZNE LUB METODĄ MOKREGO NATRYSKU, WARSTWĄ DO 80 MM W JEDNYM CYKLU ROBOCZYM | 200 | kg
173 | 178782 | ZAPRAWA SZYBKOWIĄŻĄCA PRZEZNACZONA DO STOSOWANIA WEWNĄTRZ I NA ZEWNĄTRZ BUDYNKÓW DO CZASOWEGO USZCZELNIANIA PUNKTÓW WYCIEKÓW WODY, WOREK 25 KG | 3 | szt.
174 | 11015 | ZAPRAWA TYNKARSKA USZLACHETNIONA I WZMOCNIONA, DO TYNKÓW ZEWNĘTRZNYCH I WEWNĘTRZNYCH, DO NAKŁADANIA AGREGATEM LUB RĘCZNIE, PLASTYCZNA, O DOBREJ PRZYCZEPNOŚCI, MROZO I WODOODPORNA | 320 | kg
175 | 178359 | ZASUWA PVC, DN 160 | 1 | szt.
176 | 179292 | ZAŚLEPKA KANALIZACYJNA PCV FI 50 | 1 | szt.
177 | 177420 | ZAŚLEPKA KANALIZACYJNA PVC, DN 250 | 1 | szt.
178 | 178360 | ZAŚLEPKA PVC, DN 160 | 1 | szt.
|  | Razem Pakiet nr 2: | x | x |  |  |  |  | x

## PAKIET 3
TABELARYCZNE ZESTAWIENIE WYROBÓW - ZAŁĄCZNIK NR 3 DO SIWZ EZP/527/2020, Pakiet nr 3
L.p. | Indeks | Nazwa | J.m. Szacunkowa ilość – modyfikacja z dn.14.08.2020 r | J.m. – modyfikacja z dn.14.08.2020 r. | Cena jednostkowa netto | Wartość netto | % Vat | Wartość brutto | Producent
1 | 161371 | BETON TOWAROWY KLASY B-20/K3, ZGODNY Z PN-B-03264:2002/AP1:2004 (KLASY C 16/20, KONSYSTENCJA KLASY S3, PN-EN 206-1) LUB NORMĄ RÓWNOWAŻNĄ | 120 | m3
2 | 13601 | BETON TOWAROWY KLASY B-25/K3, ZGODNY Z PN-B-03264:2002/AP1:2004 (KLASY C 20/25, KONSYSTENCJA KLASY S3, PN-EN 206-1) LUB NORMĄ RÓWNOWAŻNĄ | 50 | m3
3 | 16740 | CZARNOZIEM,ODCZYN SŁABO KWAŚNY, ZAWARTOŚĆ PRÓCHNICY OK. 3 %, ZIEMIA CZARNA POD ZAKŁADANIE TRAWNIKÓW I OBSADZNIE ROŚLINAMI OZDOBNYMI | 400 | t
4 | 174946 | KAMIEŃ NATURALNY O WYMIARACH 32-64 MM | 10 | t
5 | 171111 | KRUSZYWO BETONOWE, PRZEZNACZONE NA PODBUDOWY JEZDNI I CHODNIKÓW, O GRANULACJI DO 60 MM | 40 | t
6 | 14114 | KRUSZYWO POCHODZENIA NATURALNEGO, DO BETONU O GRANULACJI 0 - 63 MM, ZGODNE Z NORMĄ PN-EN 13242 LUB NORMĄ RÓWNOWAŻNĄ | 50 | t
7 | 1846 | KRUSZYWO POCHODZENIA NATURALNEGO, DO BETONU O GRANULACJI 2 - 31,5 MM, ZGODNE Z NORMĄ PN-EN 12620 LUB NORMĄ RÓWNOWAŻNĄ | 50 | t
8 | 172613 | KRUSZYWO YEOMAN, O GRANULACJI DO 31,5 MM, PRZEZNACZONE NA PODBUDOWY JEZDNI, UTWARDZENIE NIESTABILNEGO GRUNTU | 80 | t
9 | 10018 | PIASEK BUDOWLANY, GRANULACJA (ZIARNISTOŚĆ) PIASKU 0 - 5 MM, DOPUSZCZALNA ZAWARTOŚĆ 15 % KAMIENI O WYMIARACH 5 - 15 MM | 7000 | t
|  | Razem Pakiet nr 3: | x | x |  |  |  |  | x