## Pakiet_1
	DZN/PN/58/2024
	Pakiet nr 1 – Układ oddechowy dla noworodków (IV)

Lp	Opis przedmiotu	Jedn. miary	Ilość	Cena jedn. netto	Stawka VAT	Wartość netto	Kwota VAT	Wartość brutto	Producent	Numer katalogowy	Klasa wyrobu medycznego
1	Układ oddechowy jednorazowy dla noworodków kompatybilny z aparatem medinCNO I medinSINDI. Zestaw posiada: / - dren wdechowy podgrzewany o dł. 1,1m zakończony łącznikiem 22F od strony nawilżacza, od strony pacjenta zakończony łącznikiem o średnicy zew 13mm z dodatkowym niepodgrzewanym odcinkiem do inkubatora o dł. 25 cm, średnicy zew.13 mm / - dren ciśnieniowy / - odcinek od nawilżacza do aparatu o dł. 0,6 m z obydwu stron z zakończeniem 22F / - wymagane podłączenie do aktywnego generatora bez dodatkowych adapterów / - komorę nawilżacza z automatycznym pobieraniem wody współpracującą z nawilżaczem typu F&P MR 850. / Komora wraz z układem pakowana w jednym opakowaniu foliowym.	szt	12
					RAZEM	0,00	0,00	0,00

## Pakiet_2
	DZN/PN/58/2024
	Pakiet nr 2 - Aktywny generator ( noworodki)

	Opis przedmiotu	Jedn. miary	Ilość	Cena jed. netto	Stawka VAT	Wartość netto	Kwota VAT	Wartość brutto	Producent	Numer katalogowy	Klasa wyrobu medycznego
1	Aktywny generator kompatybilny z aparatem medinCNO I medinSINDI jednorazowego użytku do układów oddechowych pacjenta, konstrukcja komory generatora umożliwia precyzyjny pomiar ciśnienia spontanicznego oddechu pacjenta, bezpośrednio w generatorze. Generator posiada przyłącze z możliwością regulacji kąta nachylenia generatora do mocowania końcówek donosowych i maseczek, przy komorze generatora możliwość przyłączenia nebulizatora. W komplecie stożkowy klin piankowy zapewniający optymalną izolację pomiędzy systemem rurowym a generatorami nCPAP; zwiększający stabilność całego układu;	szt	12
2	Silikonowe końcówki donosowe do zamocowania przy adapterze/przyłączu przystosowane rozmiarami dla noworodków od 500g wagi ciała, strona końcówki skierowana do pacjenta wyprofilowana owalnie, wpustki donosowe, bardzo miękkie, taliowane. Rozm. XS, S, M, L, XL.	szt	12
3	Silikonowe maseczki oddechowe do zamocowania przy adapterze/przyłączu przystosowane rozmiarami dla noworodków od 500g wagi ciała. Rozm. XS, S, M, L, XL.	szt	12
4	Czapeczki jednorazowego użytku wyposażone w rzep umożliwiający umocowanie przyłącza oraz komplet tasiemek do mocowania końcówek donosowych i maseczek. Czapeczki wykonane z materiału umożliwiającego przymocowanie rzepów tasiemek w dowolnym punkcie czapeczki. Rozm. XXS, XS, S, M, L, XL, XXL, XXXL.	szt	12
					RAZEM	0,00	0	0,00

## Pakiet_3
	DZN/PN/58/2024
	Pakiet nr 3 - System pielęgnacji jamy ustnej

Lp	Opis przedmiotu	Jedn. miary	Ilość	Cena jedn. netto	Stawka VAT	Wartość netto	Kwota VAT	Wartość brutto	Producent	Numer katalogowy	Klasa wyrobu medycznego
1	Zestaw do toalety jamy ustnej składający się ze szczoteczki z miękkim włosiem oraz gąbką na górnej powierzchni, z możliwością odsysania, z łącznikiem do kontroli odsysania ściętym pod kątem 45 stopni oraz 10 ml saszetki z 0,12% roztworu chlorheksadyny, aplikator gąbkowy, żel nawilżający 3 ml, pakowany pojedynczo w sztywny blister pełniący funkcję pojemnika na płyn. pakowane po 50 szt	op	40
2	Zestaw do 24-godzinnej toalety jamy ustnej o następującym składzie: 2 szczoteczki z miękkim włosiem oraz gąbką na górnej powierzchni, z mozliwością odsysania, z łącznikiem do kontroli odsysania ściętym pod kątem 45 stopni, 4 gąbki z możliwością odsysania, z łącznikiem do kontroli odsysania ściętym pod kątem 45 stopni, 2 saszetki 10 mlz 0,12% roztworem chlorheksadyny, 4 saszetki 10 ml z 1,5% rozworem nadtlenku wodoru, 6 aplikatorów gąbkowych, 6 saszetek 3 ml żelu nawilżającego jamę ustną, całość podzielona na 6 osobnych zestawów pakowanych w sztywny blister pełniący funkcję pojemnika na płyn. Pojedyncze zestawy posiadające oznaczenie kolejności stosowania zestwów, kartonik zbiorczy w formie dyspesera umożliwiający pojedyncze wyjmowanie zestawów w odpowiedniej kolejności. Możliwość opisania indywidualnego zestawu. 1 opakowanie	op	20
					RAZEM	0,00	0,00	0,00

## Pakiet_4
	DZN/PN/58/2024
	Pakiet nr 4 –Sterylny zestaw do nakłucia tętnic, wkłucia centralnego

Lp	Opis przedmiotu	Jedn. miary	Ilość	Cena jedn. netto	Stawka VAT	Wartość netto	Kwota VAT	Wartość brutto	Producent	Numer katalogowy	Klasa wyrobu medycznego
1	Sterylny zestaw do nakłucia tętnicy. 1. Serweta dwuwarstwowa 150x210 cm z 1 otworem okrągłym o średnicy 9 cm otoczonym polem lepnym.Otwór położony około 62 cm od górnego brzegu serwety, otoczony kwadratowym oknem o wym. 25 x 25 cm, wypełnionym nieprzylepną, przezroczystą folią ułatwiające bezpieczną lokalizację miejsca i przebieg zabiegu wprowadzenia wkłucia. 2. Serweta 2- warstwowa o wym. 100 x 150 cm. 3. Jednorazowe kleszczyki do gazików dł. 19 cm. 4. Igłotrzymacz jednorazowy typ Mayo- Hegar dł. 12 cm, metalowy. 5. Miska nerkowata poj. 700 ml- 1 szt. 6. Kompresy gazowe 7,5x 7,5 cmx 15 szt. Wyrób medyczny zapakowany w opakowanie papier- folia.Skład zestawu opisany w języku polskim na etykiecie głównej. 2x etykieta odlepna z nadrukiem w języku polskim zawierająca informację o nazwie zestawu, numerze katalogowym i datą ważności do wklejenia do dokumentacji.	szt.	800
2	Sterylny zestaw do wkłucia centralnego. 1. Serweta na stolik 100x150cm wykonana z laminatu dwuwarstwowego, gramatura 49g/m2 stanowiąca owinięcie zestawu. 2. Serweta operacyjna 150x200 cm wykonana z laminatu dwuwarstwowego, gramatura 49g/m2, z okrągłym otworem samoprzylepnym o średnicy 10cm. Otwór położony 65cm od górnego brzegu serwety, otoczony kwadratowym oknem o wymiarze 35x35cm, wypełnionym nieprzylepną, przezroczystą folią ułatwiającą bezpieczną lokalizację miejsca i przebieg zabiegu wprowadzenia wkłucia. 3. Kompres włókninowy 7,5x7,5cm, 6-warstwowy - 15 szt. 4. Skalpel bezpieczny nr11- 1 szt. 5. Miska nerkowata plastikowa - 1 szt. 6. Igłotrzymacz metalowy jednorazowy dł. 14cm- 1 szt. 7. Kleszczyki Peana jednorazowedł.14 - 1 szt. Wyrób medyczny zapakowany w opakowanie papier- folia. Skład zestawu opisany w języku polskim na etykiecie głównej. 2x etykieta odlepna z nadrukiem w języku polskim zawierająca informację o nazwie zestawu, numerze katalogowym i datą ważności do wklejenia do dokumentacji.	szt.	700
					RAZEM	0,00	0,00	0,00

## Pakiet_5
	DZN/PN/58/2024
	Pakiet nr 5 – Zestaw do wkłucia lędźwiowego

Lp	Opis przedmiotu	Jedn. miary	Ilość	Cena jedn. netto	Stawka VAT	Wartość netto	Kwota VAT	Wartość brutto	Producent	Numer katalogowy	Klasa wyrobu medycznego
1	Zestaw do wkłucia lędźwiowego o składzie: / Serweta foliowana z warstwą chłonną 50x70cm, serweta wykonana z laminatu dwuwarstwowego o gramaturze min. 59g/m2 – owinięcie zestawu – 1szt. / Serweta 50x50cm wykonana z laminatu dwuwarstwowego o gramaturze 59g/m2, z samoprzylepnym otworem Ø10cm oraz przylepcami w górnych rogach serwety – 1szt. / Kompres z włókniny 7,5x7,5, 4-warstwowy – 10szt. / Opatrunek wyspowy z przylepcem 7,2x5cm – 1szt. / Igła iniekcyjna 18G (1,2x40mm), różowa -1 szt. / igła iniekcyjna 25G (0,5x25mm), pomarańczowa- 1szt. / Strzykawka 5ml, 3-częściowa Luer-Lock - 1 szt. / Strzykawka 3ml, 3-częściowa Luer - 1 szt. / Pęseta plastikowa 13cm, zielona-1szt.	op.	1500
					RAZEM	0,00	0,00	0,00

## Pakiet__6
	DZN/PN/58/2024
	Pakiet nr 6 –Sterylny zestaw bielizny trzywarstwowej

Lp	Opis przedmiotu	Jedn. miary	Ilość	Cena jedn. netto	Stawka VAT	Wartość netto	Kwota VAT	Wartość brutto	Producent	Numer katalogowy	Klasa wyrobu medycznego
1	Sterylny zestaw uniwersalny minimum 3-warstwowy / - 1 taśma op min9x49 cm / - 1 serweta stołu Mayo, wzmocniona min 78 x 145 cm, / - 4 ręczniki do rąk chłonne o wymiarze min.18x25cm / - 2 przyklejane serwety 75x75 cm z warstwą chłonną w strefie krytycznej. / Laminat 3- warstwowy, gramatura min. 70g/m2, w strefie krytycznej dodatkowa warstwa chłonna o gramaturze 50 g/m2. Nieprzemakalność min. 190 cm H2O / - 1 przyklejana serweta dolna z łatą chłonną i przykryciem na przewody min.175 x 175cm, z warstwą chłonną dodatkową w strefie krytycznej / Laminat 3- warstwowy, gramatura min. 70g/m2, w strefie krytycznej dodatkowa warstwa chłonna o gramaturze 50 g/m2. Nieprzemakalność min. 190 cm H2O / - 1 przyklejana serweta górna duża 150 x 240 cm Laminat 3- warstwowy, gramatura min. 70g/m2, w strefie krytycznej dodatkowa warstwa chłonna o gramaturze 50 g/m2. Nieprzemakalność min. 190 cm H2O / - Serweta chirurgiczna min.1 szt. O wymiarach min. 70x90cm. Laminat 3- warstwowy, gramatura min. 70g/m2, / - 1 serweta na stół do instrumentarium 150 x 190 cm jako owinięcie zestawu / Wykonany zgodnie z normą EN 13795-3 oraz Dyrektywą 93/42 EEC dla produktów medycznych. / Na opakowaniu odklejana etykieta z numerem serii, datą ważności produktu.	szt	500
2	Sterylny zestaw z wycięciem U-3 warstwowy do operacji stawu biodrowego / a) 1 serweta górna z taśmą samoprzylepną o wymiarze 175 x300 cm, wzmocniona w strefie krytycznej dodatkową warstwą chłonną i zaopatrzona w organizer przewodów, wykonana z laminatu 3- warstwowego o gramaturze min. 70g/m2 w strefie mniej krytycznej, w strefie krytycznej- 4 warstwowa o gramaturze min 121g/m2, nieprzemakalności min. 197cm H20 oraz wytrzymałości na rozerwanie na mokro min.186 kPa w strefie krytycznej. / b) 1 serweta chirurgiczna dolna o wymiarach 200 x 260 cm z wycięciem U o wymiarze 7x102cm, wykonana z laminatu 3- warstwowego o gramaturze min. 56g/m 2 w strefie mniej krytycznej, wzmocniona dodatkową warstwą chłonną / tu 4- warstwowa/ w strefie krytycznej o gramaturze min 114 g/m2 ,nieprzemakalności min. 150cm H20 oraz wytrzymałości na rozerwanie na mokro min.102 kPa w strefie krytycznej. / c) 1 serweta chirurgiczna o wymiarze 75x90 cm, laminat 2-warstwowy o gramaturze min.60g/m2 / d) 1 Serweta na stolik 150x190 cm, folia PE min. 55 mikr. w strefie krytycznej dodatkowe wzmocnienie z włókniny min. 23g/m2 / e) osłona na kończynę o wymiarach 32x120 cm wykonana z dwuwarstwowego nieprzemakalnego laminatu (Folia PE o grubości 70 mikronów + włóknina wiskozowo-poliestrowa o gramaturze 30g/m2); / f) 2 włókninowe taśmy samoprzylepne o wymiarach min.9x49cm; / g) ręcznik chłonny 18x25 cm - 4szt.. / h) wzmocniona osłona na stolik Mayo o wymiarach 79 x 145,z folii PE o grubości min. 60 µ i warstwie chłonnej 55 mikr folia PE i laminat 40g/m2 / i) serweta na stolik instrumentalny wzmocniona o wymiarach 150x190 cm, wykonana z dwuwarstwowego laminatu (Folia PE + włóknina o gramaturze min. 70 g/m2); Wykonany zgodnie z normą EN 13795-3 oraz Dyrektywą 93/42 EEC dla produktów medycznych. Na opakowaniu etykieta odklejana z numerem serii, datą ważności produktu. / Wykonany zgodnie z normą EN 13795-3 oraz Dyrektywą 93/42 EEC dla produktów medycznych. / Na opakowaniu odklejana etykieta z numerem serii, datą ważności produktu.	szt	100
					RAZEM	0,00	0,00	0,00

## Pakiet_7
	DZN/PN/58/2024
	Pakiet nr 7 – Staplery skórne

Lp	Opis przedmiotu	Jedn. miary	Ilość	Cena jedn. netto	Stawka VAT	Wartość netto	Kwota VAT	Wartość brutto	Producent	Numer katalogowy	Klasa wyrobu medycznego
1	Stapler skórny o anatomicznym kształcie ułatwiającym operowanie staplerem, materiał rękojeści wykonany – kompilacja ABSu i PVC, sterylizowany tlenkiem etylenu, zszywki o średnicy 0,5mm (wymiary zszywki po założeniu 5,9x3,9mm) i 0,6mm (wymiary zszywki po założeniu 7,2x4,9mm), ilość zszywek 35 sztuk. Siła zrywu zszywki ≥4N	sztuka	400
2	Urządzenie do usuwania zszywek o anatomicznym kształcie ułatwiającym operowanie rozszywaczem, sterylizowany tlenkiem etylenu.	sztuka	300
					RAZEM	0,00	0,00	0,00

## Pakiet_8
	DZN/PN/58/2024
	Pakiet nr 8 - Zestawy do iniekcji doszklistkowych

Lp	Opis przedmiotu	Jedn. miary	Ilość	Cena jedn. netto	Stawka VAT	Wartość netto	Kwota VAT	Wartość brutto	Producent	Numer katalogowy	Klasa wyrobu medycznego
1	Serweta na stół F52 75x90, serweta okulistyczna SMS 60X60, samoprzylepna, otwór 6x8cm. Rozwórka metalowa, marker plastikowy 3,5-4,0mm, Zacisk Kocher (pean), strzykawka insulinówka, 30G x 1/2, 0,3x12mm, 1ml, kubek 60ml, opatrunek na oko samoprzylepny, papieros 3 szt kompres z gazy 7,5x7,5cm - 5 szt.	szt	2500
					RAZEM	0,00	0,00	0,00

## Pakiet_9
	DZN/PN/58/2024
	Pakiet nr 9 –Tamponada nosowa

Lp	Opis przedmiotu	Jedn. miary	Ilość	Cena jedn. netto	Stawka VAT	Wartość netto	Kwota VAT	Wartość brutto	Producent	Numer katalogowy	Klasa wyrobu medycznego
1	Tamponada nosowa z balonem, do tamowania krwawień, wykonana z hydroksykoloidowej siateczki CMC o długości 4,5 cm, +/- 5mm, z aplikatorem do podawania powietrza, ze znacznikiem do prawidłowej aplikacji, z motylkiem do fiksacji opatrunku na policzku oraz z balonikiem kontrolnym do kontroli ciśnienia wewnątrz tamponady, opakowanie 10 szt.	opak.	10
2	Tamponada nosowa z balonem, do tamowania krwawień, wykonana z hydroksykoloidowej siateczki CMC o długości 5,5 cm, +/- 5mm, z aplikatorem do podawania powietrza, ze znacznikiem do prawidłowej aplikacji, z motylkiem do fiksacji opatrunku na policzku oraz z balonikiem kontrolnym do kontroli ciśnienia wewnątrz tamponady, opakowanie 10 szt.	opak.	10
3	Tamponada nosowa z balonem, do tamowania krwawień, wykonana z hydroksykoloidowej siateczki CMC. Tamponada rozprężalna o długości 7,5 cm, +/- 5mm, z aplikatorem do podawania powietrza, ze znacznikiem do prawidłowej aplikacji, z motylkiem do fiksacji opatrunku na policzku oraz z balonikiem kontrolnym do kontroli ciśnienia wewnątrz tamponady, opakowanie 10 szt.	opak.	10
					RAZEM	0,00	0,00	0,00