## Arkusz1
Załącznik nr 2
Kosztorys ofertowy - Część 3
Przebudowa drogi powiatowej nr 1930C Dobieszewko - Kcynia
od km 2+225 do km 2+525
Lp. | SST | Nazwa i opis pozycji | Jedn. | Ilość | Cena jedn. | Wartość netto
Obliczenia
1 | 2 | 3 | 4 | 5 | 6 | 5
i. ROBOTY PRZYGOTOWAWCZE
1 | D-01.01.01 | Roboty pomiarowe w terenie równinnym | km | 0.3 |  | 0
2 | D-05.03.05b | Remont istniejącej nawierzchni przy użyciu MMA | t | 2 |  | 0
II. JEZDNA
3 | D-05.03.11 | Frezowanie istniejącej nawierzchni bitumicznej o grubości 5 cm (odwóz, miejsce składowania i utylizacja po stronie Wykonawcy) - celem włączenia
|  | m²: 2*6,0*5,0 | m² | 60 |  | 0
4 | D-02.01.01 | Roboty ziemne - wykopy w miejscu (zgodnie z tabelą) | m³ | 6 |  | 0
|  | - nasypy / dowóz i ozyskanie materiału po stronie Wykonawcy (zgodnie z tabelą) | m³ | 77 |  | 0
5 | D-04.03.01 | Mechaniczne oczyszczenie istniejącej nawierzchni bitumicznej
|  | m²: 5,0*300,0 | m² | 1500 |  | 0
6 | D-04.03.01 | Skropienie istniejącej nawierzchni emulsją asfaltową, szybkorozpadową C60 B3 ZM w ilości 0.2 kg/m² | m² | 1500 |  | 0
7 | D-05.03.05c | Ułożenie warstwy ścieralnej SMA 16 JENA grubość warstwy po zagęszczeniu min. 5 cm
|  | Grubość jak w tabeli, średnio 8 cm - 303 t | m2 | 1500 |  | 0
Kruszywo grube o cechach:
- nasiąkliwość wg PN-EN 1097-6 WA24 <=2%
- odporność na rodrabnianie wg PN-EN 1097-2 kat. nie wyższa niż LA15
- nie dopuszcza się stosowania granulatu asfaltowego
8 | D-06.03.02 | Profilowanie poboczy
|  | m²: 2*1,0*300,0 | m² | 600 |  | 0
III. ZJAZDY (Tabela nr 2)
9 | D-02.01.01 | Roboty ziemne - zdjęcie warstwy humusu o gr. 15 cm (odwóz, miejsce składowania i utylizacja po stronie Wykonawcy)
|  | m³: 0.15*255,0 | m³ | 46 |  | 0
10 | D-02.01.01 | Roboty ziemne - wykopy w gruncie kat. III na głębokość 30 cm (odwóz, miejsce składowania i utylizacja po stronie Wykonawcy)
|  | m³: 0,3*305,0 | m³ | 92 |  | 0
11 | D-04.01.01 | Profilowanie i zagęszczenie dna wykopu | m² | 305 |  | 0
12 | D-04.02.01 | Ułożenie warstwy odsączającej z piasku o grubości 15 cm | m² | 305 |  | 0
13 | D-04.04.02 | Wykonanie warstwy podbudowy z kruszywa naturalnego, łamanego, stabilizowanego mechanicznie 0/31.5 o grubości 20 cm | m² | 305 |  | 0
14 | D-05.03.05a | Ułożenie warstwy ścieralnej z betonu asfaltowego "AC 11 S" o grubości 5 cm | m² | 305 |  | 0
IV. ROWY (Tabela nr 1)
15 | D-02.01.01 | Roboty ziemne - odmulenie rowów (odwóz, miejsce składowania i utylizacja po stronie Wykonawcy) | m³ | 111 |  | 0
V. PERONY PRZYSTANKOWE (2 szt.)
16 | D-02.01.01 | Roboty ziemne - zdjęcie warstwy humusu o grubości 15 cm (wywóz, miejsce składowania i utylizacja po stronie Wykonawcy)
|  | m³: 0,15*2*10,0*2,0 | m³ | 6 |  | 0
17 | D-02.01.01 | Roboty ziemne - wykopy w gruncie kat. III na głębokość do 20 cm (wywóz, miejsce składowania i utylizacja po stronie Wykonawcy)
|  | m³: 0,2*2*10,0*2,0 | m³ | 8 |  | 0
18 | D-04.01.01 | Profilowanie i zagęszczenie dna wykopu
|  | m²: 2*10,0*2,0 | m² | 40 |  | 0
19 | D-04.02.01 | Ułożenie warstwy odsączającej z piasku o wodoprzepuszczalności min. 8m/dobę i gr.15 cm | m² | 40 |  | 0
20 | D-08.03.01 | Ułożenie obrzeża betonowego 8x25 cm na ławie betonowej z betonu C12/15 (0.04 m³/mb)
|  | mb: 2*(2,0+2,0+10,0) | mb | 28 |  | 0
21 | D-08.01.01b | Ułożenie krawężnika drogowego betonowego 15x30cm na ławie betonowej z oporem z betonu C12/15 (0.0575 m³/mb)
|  | mb: 2*10,0 | mb | 20 |  | 0
22 | D-05.03.23 | Ułożenie nawierzchni z kostki betonowej szarej o grubości 6 cm na podsypce cementowo-piaskowej 1:4 o gr. 4 cm | m² | 40 |  | 0
|  |  |  | Suma netto |  | 0
|  |  |  | VAT 23% |  | 0
|  |  |  | Suma brutto |  | 0