## Sheet1
KOSZTORYS OFERTOWY załacznik nr 4 do SWZ
na wykonanie robót pod nazwą :
Odnowa nawierzchni drogi wojewódzkiej Nr 241 Tuchola - Rogoźno odc. Wysoka Wieś – Mały Mędromierz, od km 3+200 do km 5+300 dł. 2,100 km
Lp. | Symbol SST | Element rozliczeniowy | Jm | Ilość jedn. | Cena jedn. netto w zł | Wartość robót netto w zł
Roboty pomiarowe
1 | D-01.01.01 D-01.12.01 | Roboty pomiarowe przy liniowych robotach ziemnych. Trasa dróg w terenie równinnym wraz z inwentaryzacją geodezyjną powykonawczą | km | 2.1
2 | D-01.01.01b | Wytyczenie punktów granic pasa drogowego ze stabilizacją granic kamieniami granicznymi z opisem "Pas drogowy" | szt. | 150
Roboty rozbiórkowe
3 | D-05.03.11 | Frezowanie nawierzchni bitumicznej jezdni śr. grubości 4cm z wywozem destruktu na odległość do 7 km | m2 | 13095
4 | D-01.02.04 | Rozebranie istniejącej nawierzchni z korytowaniem śr. gr. 50cm i transportem urobku na odległość do 4km, samoch. Samowyładowczymi – remont cząstkowy (miejsca po karpinach) | m2 | 45
Roboty ziemne - CPV 45100000-8
5 | D-01.02.02 D-06.03.01 | Usunięcie warstwy ziemi urodzajnej /humusu/ - ścinanie poboczy mechanicznie, grubości do 5·cm z transportem urobku samochodami samowyładowczymi na odległość do 4 km | m2 | 4630
6 | D-02.00.00 D-02.01.01 D-06.04.01 | Roboty ziemne wykonywane koparkami podsiębiernymi o poj. chwytaka 0,40 m3, z transportem urobku na odległ. do 4km, samoch. samowyładowczymi - odtworzenie rowów | mb | 1852
7 | D-02.00.00 D-02.01.01 | Roboty ziemne wykonywane koparkami podsiębiernymi o poj. chwytaka 0,40 m3, z transportem urobku na odległ. do 4km, samoch. samowyładowczymi - zjazdy | m³ | 264.99
8 | D-02.00.00 D-02.01.01 | Roboty ziemne wykonywane koparkami podsiębiernymi o poj. chwytaka 0,40 m3, z transportem urobku na odległ. do 4km, samoch. samowyładowczymi - wykopy pod drogi gminne | m³ | 80.56
9 | D-02.00.00 D-02.01.01 | Roboty ziemne wykonywane koparkami podsiębiernymi o poj. chwytaka 0,40 m3, z transportem urobku na odległ. do 4km, samoch. samowyładowczymi - wykopy pod peron | m³ | 8.8
Nawierzchnie - jezdnia
10 | D-04.03.01 | Oczyszczenie mechaniczne nawierzchni ulepszonej i skropienie nawierzchni emulsją asfaltową C60 BP3 ZM – jezdnia | m2 | 13032.5
11 | D-05.03.05b | Warstwa wyrównawcza z mieszanki mineralno-asfaltowej AC 16W w ilości 125kg/m2, z transportem mieszanki - (jezdnia z odsadzką) | Mg | 1629.07
12 | D-05.03.26a0 | Geosiatka do wzmocnienia warstw bitumicznych z włókien szklanych 120/120kN/m | m2 | 13032.5
13 | D-04.03.01 | Oczyszczenie mechaniczne nawierzchni ulepszonej i skropienie nawierzchni emulsją asfaltową C60 BP3 ZM – jezdnia | m2 | 12832.5
14 | D-05.03.05b | Nawierzchnia z mieszanek mineralno-bitumicznych grysowo-żwirowych z transportem - warstwa wiążąca asfaltowa - grubość po zagęszczeniu 4 cm, AC16W (jezdnia) | m2 | 12832.5
15 | D- 04.03.01 | Oczyszczenie mechaniczne nawierzchni ulepszonej i skropienie nawierzchni emulsją asfaltową C60 BP3 ZM – jezdnia | m2 | 12622.5
16 | D-05.03.13a | Nawierzchnia z mieszanek mineralno-bitumicznych SMA 8 PMB z transportem - warstwa ścieralna - grubość po zagęszczeniu 4 cm (jezdnia) z polimeroasfaltem PMB 45/80-55 | m2 | 12622.5
Zjazdy (indywidualne, publiczne)
17 | D-06.02.01 | Przepusty rurowe pod zjazdami z rur HDPE Ø400mm na podsypce z pospółki zagęszczonej mechanicznie gr. 20cm wraz z zasypką rury z piasku | mb | 200
18 | D-06.02.01 | Ścianki czołowe przepustu Ø400mm z kamienia zatopionego w betonie C12/15 gr.10cm | szt | 44
19 | D-04.01.01 | Mechaniczne profilowanie i zagęszczenie podłoża pod w-wy konstrukcyjne nawierzchni – zjazdy | m2 | 803
20 | D-04.02.01 | Warstwa odsączająca z piasku gr. 10cm – zjazdy | m2 | 803
21 | D-04.04.01 | Podbudowa zasadnicza z kruszywa kamiennego C90/3 0/31,5 gr. 15cm – zjazdy | m2 | 803
22 | D-04.03.01 | Oczyszczenie mechaniczne nawierzchni ulepszonej i skropienie nawierzchni emulsją asfaltową C60 BP3 ZM – jezdnia | m2 | 655.58
23 | D-05.03.05b | Warstwa wiążąca z betonu asfaltowego AC 16W o grubości warstwy po zagęszczeniu 4 cm z transportem mieszanki - zjazdy | m2 | 655.58
24 | D-04.03.01 | Oczyszczenie mechaniczne nawierzchni ulepszonej i skropienie nawierzchni emulsją asfaltową C60 BP3 ZM – jezdnia | m2 | 640
25 | D-05.03.05a | Warstwa ścieralna z AC 11S o grubości warstwy po zagęszczeniu 4 cm z transportem mieszanki - zjazdy | m2 | 640
Drogi gminne
26 | D-04.01.01 | Mechaniczne profilowanie i zagęszczenie podłoża pod w-wy konstrukcyjne nawierzchni – drogi gm. | m2 | 212
27 | D-04.02.01 | Warstwa odsączająca z piasku gr. 10cm – drogi gminne | m2 | 212
28 | D-04.04.01 | Podbudowa zasadnicza z kruszywa kamiennego C90/3 0/31,5 gr. 20cm – drogi gminne | m2 | 212
29 | D-04.03.01 | Oczyszczenie mechaniczne nawierzchni ulepszonej i skropienie nawierzchni emulsją asfaltową C60 BP3 ZM – drogi gminne | m2 | 181.28
30 | D-05.03.05b | Warstwa wiążąca z betonu asfaltowego AC 16W o grubości warstwy po zagęszczeniu 4 cm z transportem mieszanki – drogi gminne | m2 | 181.28
31 | D-04.03.01 | Oczyszczenie mechaniczne nawierzchni ulepszonej i skropienie nawierzchni emulsją asfaltową C60 BP3 ZM – drogi gminne | m2 | 178
32 | D-05.03.05a | Warstwa ścieralna z AC 11S o grubości warstwy po zagęszczeniu 4 cm z transportem mieszanki - drogi | m2 | 178
33 | D-01.02.04 D-10.07.01 | Regulacja istniejących zjazdów z bruku kamiennego i kostki nowej - beton C8/10 | m2 | 66
Perony
34 | D-06.02.01 | Odwodnienie liniowe pod peronem z rur PHED Ø300mm na podsypce z pospółki zagęszczonej mechanicznie gr. 20cm | mb | 25
35 | D-06.02.01 | Umocnienie wlotów i wylotów przepustów z kamienia polnego zatopionego w betonie C8/10 gr.10cm | szt | 2
36 | D-04.01.01 | Mechaniczne profilowanie i zagęszczenie podłoża pod w-wy konstrukcyjne nawierzchni – peron | m² | 44
37 | D-04.06.01 | Podbudowa z chudego betonu (C8/10) gr. 10cm - peron | m² | 44
38 | D-08.01.01b | Ławy betonowe z oporem pod krawężniki i obrzeża C12/15 | m3 | 1.98
39 | D-08.01.01b | Krawężniki betonowe wystające na 12cm o wym. 30x15 cm, na podsypce cem-piask. (ława w poz. 38) | mb | 20
40 | D-08.03.01 | Obrzeża betonowe o wym. 30x8 cm. na podsypce cementowo - piaskowej (ława w poz. 38) | mb | 26
41 | D-05.03.23 D-08.02.02 | Nawierzchnie z nowej kostki betonowej gr. 6 cm fazowej koloru szarego na podsypce cem. Piaskowej gr. 4cm – peron | m2 | 44
Oznakowanie pionowe i poziome
42 | D-01.02.04 | Zdjęcie istniejących znaków drogowych wraz ze słupkami | szt. | 33
43 | D-07.02.01 | Słupki do znaków drogowych z rur stalowych ocynkowanych o śr. 50 mm długości do 5m | szt. | 23
44 | D-07.02.01 | Słupek z rury stalowej ocynkowanej o śr. 50 mm typ U do znaku U-3e | szt. | 5
45 | D-07.02.01 | Znaki oraz montaż tablic i znaków | szt. | 33
46 | D-07.02.02 | Ustawienie słupków prowadzących uchylnych U1a elastyczny | szt. | 44
47 | D-07.01.01 | Odtworzenie oznakowania poziomego - grubowarstwowe chemoutwardzalne strukturalne | m² | 644.16
48 | D-01.02.04 | Rozbiórka barier sprężystych z wywozem do 7,00 km miejsce wskaże Zamawiający | mb | 44
49 | D-07.05.01 | Montaż kompletnych barier stalowych U-14a z rozstawem słupków co 4 m, N2W5A (słupkami h = 1 900 mm i elementami odblaskowymi) | mb | 112
50 | D-07.05.01 | Montaż kompletnych barier stalowych łukowych U-14a z rozstawem słupków co 2 m, N2W5A (ze słupkami h = 1 900 mmi elementami odblaskowymi) R4 | mb | 4
Pobocza
51 | D-06.03.01b | Odtworzenie poboczy - utwardzenie pobocza z mieszanki kruszywa niezwiązanego C90/3 0/31,5 z destruktem z frezowania w stosunku 50/50 – gr. 12cm po zagęszczeniu i 0,50m zjazdy i droga gminna | m² | 3812
52 | D-06.03.01 D-06.01.01 | Odtworzenie poboczy gruntowych szerokości po 0,25m z humusu z obsianiem trawą | m² | 926
Remont cząstkowy
53 | D-05.03.11 | Frezowanie nawierzchni bitumicznej jezdni do grubości 6 cm z wywozem materiału z rozbiórki nawierzchni na odległość do 7 km | m2 | 150
54 | D-04.03.01 | Oczyszczenie mechaniczne nawierzchni ulepszonej i skropienie nawierzchni emulsją asfaltową C60 BP3 ZM – drogi gminne | m2 | 150
55 | D-05.03.05b | Nawierzchnia z mieszanek mineralno-bitumicznych grysowo-żwirowych z transportem - warstwa wiążąca asfaltowa - grubość po zagęszczeniu 4 cm, AC16W | m2 | 150
56 | D-05.03.05b | Nawierzchnia z mieszanek mineralno-bitumicznych grysowo-żwirowych z transportem - warstwa wiążąca asfaltowa - dodatek za każdy kolejny 1·cm grubości warstwy, AC16W | m2 | 150
Remont cząstkowy głęboki
57 | D-01.02.04 | Rozebranie istniejącej nawierzchni z korytowaniem śr. gr. 50cm i transportem urobku na odległość do 4km, samoch. samowyładowczymi - koszt likwidacji korzeni od drzew należy wliczyć do robót ziemnych | mb | 200
58 | D-04.05.01 | Wzmocnienie podłoża z warstwy gruntu stabilizowanego cementem C3/4 gr. 30cm. | m2 | 100
59 | D-04.04.01 | Podbudowa pomocnicza – mieszanka niezwiązana z kruszywem C90/3 0/31,5 gr. 20cm | m2 | 100
60 | D-04.03.01 | Oczyszczenie mechaniczne nawierzchni ulepszonej i skropienie nawierzchni emulsją asfaltową C60 BP3 ZM – drogi gminne | m2 | 100
61 | D-04.07.01a | Podbudowa zasadnicza z betonu asfaltowego AC 22P – 8 cm | m2 | 100
Remont cząstkowy miejsca po uszkodzonej nawierzchni po karpinach
62 | D-04.05.01 | Wzmocnienie podłoża z warstwy gruntu stabilizowanego cementem C3/4 gr. 30cm | m2 | 45
63 | D-04.04.01 | Podbudowa pomocnicza z kruszywa kamiennego C90/3 0/31,5 gr. 20cm | m2 | 45
64 | D-04.03.01 | Oczyszczenie mechaniczne nawierzchni ulepszonej i skropienie nawierzchni emulsją asfaltową C60 BP3 ZM – drogi gminne | m2 | 45
65 | D-04.07.01a | Podbudowa zasadnicza z betonu asfaltowego AC 22P – 8 cm | m2 | 45
Zieleń drogowa
66 | D-01.02.01 | Karczowanie karpiny z zasypaniem ziemią i zagęszczeniem | szt | 30
67 | D-01.02.01 | Wycinka krzewów | ha | 0.073
Inne
68 |  | Roboty nieprzewidziane od pozycji 1 do 67 – 5% | kpl | 1
Wartość robót netto
Podatek VAT 23%
Wartość robót brutto
Kosztorys ofertowy należy opatrzyć podpisem kwalifikowanym lub podpisem zaufanym albo podpisem osobistym, osoby upoważnionej do reprezentowania Wykonawcy