## Arkusz1
Lp. | Podstawa | Nr spec.techn. | Opis | Jedn.obm. | Ilość | Cena jedn. | Wartość
1 d.1.1 | KNR 2-01 0121-02 | ST-0, SST-B-01 | Roboty pomiarowe przy powierzchniowych robotach ziemnych - budynek sali gimnastycznej, zaplecze, chodniki | ha | poz.1A/10000 = 0,164
2 d.1.1 | KNR-W 4-01 0212-05 | ST-0, SST-B-01 | Ręczna rozbiórka elementów konstrukcji betonowych zbrojonych - rozbiórka istniejących fundamentó spod szklarni i garazy blaszanycb | m3 | 5*4,7*2,7*0,3 = 19,035
3 d.1.1 | KNNR 1 0220-11 | ST-0, SST-B-02 | Roboty wykonywane ładowarkami kołowymi o poj. łyżki 3,00 m3 z transportem urobku samochodami samowył. na odl. do 1 km lub na odkład w gruncie kat. IV - - wywóz i składowanie na wysypisku śmieci | m3 | poz.2 = 19,035
4 d.1.1 | KNNR 1 0113-01 | ST-0, SST-B-02 | Usunięcie warstwy ziemi urodzajnej (humusu) o grubości do 15 cm za pomocą spycharek | m2 | 1637
5 d.1.1 | KNNR 1 0220-11 | ST-0, SST-B-02 | Roboty wykonywane ładowarkami kołowymi o poj. łyżki 3,00 m3 z transportem urobku samochodami samowył. na odl. do 1 km lub na odkład w gruncie kat. IV - - wywóz i humus | m3 | poz.4*0,15 = 245,550
6 d.1.2 | KNR 4-01 0354-05 | ST-0, SST-B-01 | Wykucie z muru ościeżnic drewnianych o powierzchni ponad 2 m2 - wykucie z muru okiien w mijsvu połączenia z łącznikiem na parterze i piętrze | m2 | 2*1,8*1,5 = 5,400
7 d.1.2 | KNR 4-01 0304-01 | ST-0, SST-B-04 | Uzupełnienie ścian lub zamurowanie otworów w ścianach na zaprawie cementowo-wapiennej cegłami - zamurowanie okna na piętrze | m3 | 1*1,8*1,5*0,4 = 1,080
8 d.1.2 | KNR 4-01 0711-02 | ST-0, SST-B-04 | Uzupełnienie tynków zwykłych wewnętrznych kat. III z zaprawy cementowo-wapiennej na ścianach i słupach prostokątnych na podłożu z cegły, pustaków ceramicznych, gazo- i pianobetonów (do 2 m2 w 1 miejscu) po zamurowaniu otworów | m2 | 2*1,8*1,5 = 5,400
9 d.1.2 | KNNR 3 0303-01 | ST-0, SST-B-05 | Przebicia w ścianach z cegły na zaprawie wapiennej i cementowo-wapiennej - wykucie ściany pod parapetem dla osadzenia drzwi na parterze | m3 | 1,8*1*0,4 = 0,720
10 d.1.2 | KNNR 3 0302-01 | ST-0, SST-B-05 | Uzupełnienie ścian oraz zamurowanie otworów w ścianach z cegły na zaprawie wapiennej i cementowo-wapiennej | m3 | 2*0,25*0,4*2 = 0,400
11 d.1.2 | KNR 4-01 0711-02 | ST-0, SST-B-04 | Uzupełnienie tynków zwykłych wewnętrznych kat. III z zaprawy cementowo-wapiennej na ścianach i słupach prostokątnych na podłożu z cegły, pustaków ceramicznych, gazo- i pianobetonów (do 2 m2 w 1 miejscu) po zamurowaniu otworów | m2 | 2*3*0,25*2 = 3,000
12 d.1.3 | KNNR 1 0202-05 | ST-0, SST-B-02 | Roboty ziemne wykonywane koparkami podsiębiernymi o poj.łyżki 0.40 m3 w gr.kat. I-II z transp.urobku na odl.do 1 km sam.samowyład. - rozbiórka skarpy z rozkopem do poziomu posadowienia. Rozkop do poziomu posadowienia prowadzić w dni suche, bezdeszczowe. Nie dopuścić do zalania wykopów i uplstycznienia pyłów. | m3 | poz.12A+poz.12B+poz.12C+poz.12D+poz.12E+poz.12F = 1766,600
13 d.1.3 | KNNR 1 0215-01 | ST-0, SST-B-02 | Przemieszczanie spycharkami mas ziemnych kat. I-III uprzednio odspojonych na odl.do 10 m | m3 | poz.12 = 1766,600
14 d.1.3 | KNNR 1 0215-03 | ST-0, SST-B-02 | Przemieszczanie spycharkami mas ziemnych kat. I-III uprzednio odspojonych - za każde rozp. 10 m przem.w zakresie pow. 10 do 30 m | m3 | poz.12 = 1766,600
15 d.1.3 | KNNR 1 0220-11 | ST-0, SST-B-02 | Roboty wykonywane ładowarkami kołowymi o poj. łyżki 3,00 m3 z transportem urobku samochodami samowył. na odl. do 1 km lub na odkład w gruncie kat. IV - wywóz gruntu z wykopu (twardoplastyczne pyły) na wysypisko ze składowaniem i utylizacją | m3 | poz.12 = 1766,600
16 d.1.4 | KNR 2-02 0281-03 | ST-0, SST-B-03 | Chudy beton pod ławy | m2 | 447
17 d.1.4 | KNNR 2 0603-01 | ST-0, SST-B-06 | Izolacje z papy asfaltowej układane na sucho jednowarstwowo pod ławy | m2 | 398.87
18 d.1.4 | KNNR 2 0102-01 | ST-0, SST-B-03 | Deskowanie systemowe drobnowymiarowe ław fundamentowych betonowych lub żelbetowych | m2 | 780*0,4 = 312,000
19 d.1.4 | KNNR 2 0104-04 | ST-0, SST-B-04 | Zbrojenie konstrukcji monolitycznych prętami stalowymi okrągłymi żebrowanymi o śr. do 14 mm | t | 6.524
20 d.1.4 | KNNR 2 0104-01 | ST-0, SST-B-04 | Zbrojenie konstrukcji monolitycznych prętami stalowymi okrągłymi gładkimi o śr. do 14 mm - strzemiona | t | 0.965
21 d.1.4 | KNNR 2 0107-01 | ST-0, SST-B-03 | Betonowanie ław fundamentowych zbrojonych w deskowaniu tradycyjnym | m3 | 398,87*0,4+27*0,9*0,4+3*0,6*0,4 = 169,988
22 d.1.4 | KNNR 2 0603-01 | ST-0, SST-B-06 | Izolacje z papy asfaltowej układane na sucho jednowarstwowo na ławach | m2 | 398.87
23 d.1.4 | KNNR 2 0102-03 | ST-0, SST-B-03 | Deskowanie systemowe drobnowymiarowe ścian prostych betonowych lub żelbetowych | m2 | 706,75*2 = 1413,500
24 d.1.4 | KNNR 2 0105-03 | ST-0, SST-B-04 | Montaż dostarczonych prefabrykatów zbrojarskich w elementach budynku - zbrojenie konstrukcyjne przeciwskurczowe ścian fundamentowych, 2 siatki dn10 żeberowane, oczko 100x100mm. | t | 17.45
25 d.1.4 | KNNR 2 0109-02 | ST-0, SST-B-03 | Betonowanie ścian prostych niezbrojonych w deskowaniu systemowym drobnowymiarowym z transportem betonu pompą | m3 | 212.02
26 d.1.4 | TZKNC N-K/VI 4/8-a |  | Zakładanie powłok zabezpieczających - ANALOGIA - szlamowanie ściany poprzez naniesienie sztywnego, mineralnego szlamu uszczelniającego o wysokiej odporności na siarczany - środek [B] wg STWiOR - SST-B-06 | m2 | 706,75*2 = 1413,500
27 d.1.4 | KNR 4-01 0603-03 |  | Wykonanie izolacji jednowarstwowej pionowej - ANALOGIA - Wykonanie elastycznej polimerowej powłoki grubowarstwowej - środek [C] wg STWiOR - SST-B-06 | m2 | 706,75*2 = 1413,500
28 d.1.4 | KNNR 2 0602-01 | ST-0, SST-B-06 | Izolacje pionowe ze styropianu ekstrudowanego gr 15cm klejone do ścian fundamentowych | m2 | 406.02
29 d.1.4 | KNNR-W 3 0207-02 |  | Izolacje pionowe ścian fundamentowych z trójwarstwowej kubełkowa maty ochronnej z funkcją oddzielającą - środek [E] wg STWiOR - SST-B-06 | m2 | poz.28 = 406,020
30 d.1.4 | KNR 0-23 2612-09 |  | Zamocowanie listwy zamykającej i mocującej matę ochronną - środek [E] wg STWiOR - SST-B-06 | m | 207
31 d.1.4 | KNR 2-02 1101-07 | ST-0, SST-B-02 | Podkłady z ubitych materiałów sypkich na podł.gruntowym - uzupełnienie pół międzyławowych do poziomu rozkopu, zamknięcie wykopu po zewnętrznej stronie ław | m3 | poz.31A+poz.31B+poz.31C+poz.31D+poz.31E+poz.31F = 1716,400
32 d.1.4 | KNNR 1 0214-02 | ST-0, SST-B-02 | Zasypanie wykopów .fund.podłużnych,punktowych,rowów,wykopów obiektowych spycharkami z zagęszcz.mechanicznym spycharkami (gr.warstwy w stanie luźnym 30 cm) - kat.gr. III-IV - zasypanie piaskiem - dodatek za robociznę i sprzęt do poz. 25. | m3 | 207*1*2 = 414,000
33 d.1.4 | KNNR 2 1201-01 | ST-0, SST-B-03 | Podkłady betonowe pod podłogi i posadzki gr 20cm. (płyta betonowa w klasie C25/30) | m3 | 879*0,2 = 175,800
34 d.1.4 | KNNR 2 0105-03 | ST-0, SST-B-04 | Montaż dostarczonych prefabrykatów zbrojarskich w elementach budynku - zbrojenie konstrukcyjne przeciwskurczowe płyty podłogowej (chudego betonu), 2 siatki dn10 żeberowane, oczko 100x100mm. | t | 17.45
35 d.1.5 | KNNR 2 0101-04 | ST-0, SST-B-03 | Deskowanie tradycyjne słupów prostokątnych | m2 | 591.834
36 d.1.5 | KNNR 2 0104-04 | ST-0, SST-B-04 | Zbrojenie konstrukcji monolitycznych prętami stalowymi okrągłymi żebrowanymi | t | 10.585
37 d.1.5 | KNNR 2 0107-05 | ST-0, SST-B-03 | Betonowanie słupów prostokątnych zbrojonych w deskowaniu tradycyjnym. (beton C20/25> | m3 | 58.063
38 d.1.5 | KNNR 2 0101-05 | ST-0, SST-B-03 | Deskowanie tradycyjne belek podciągów i wieńców - wieniec nad piwnicą | m2 | 2*0,25*74,8 = 37,400
39 d.1.5 | KNNR 2 0104-04 | ST-0, SST-B-04 | Zbrojenie konstrukcji monolitycznych prętami stalowymi - wieniec nad piwnicą | t | 0.436
40 d.1.5 | KNNR 2 0109-07 | ST-0, SST-B-03 | Betonowanie belek podciągów i wieńców zbrojonych w deskowaniu systemowym drobnowymiarowym z transportem betonu pompą - wieniec nad pownicą | m3 | 0,25*0,25*74,8 = 4,675
41 d.1.5 | KNNR 2 0101-07 | ST-0, SST-B-03 | Deskowanie tradycyjne płyt stropowych i dachowych - strop nad piwnicą | m2 | 28*8,9 = 249,200
42 d.1.5 | KNNR 2 0104-04 | ST-0, SST-B-04 | Zbrojenie konstrukcji monolitycznych prętami stalowymi okrągłymi żebrowanymi o śr. do 14 mm - strop nad piwnicą | t | 4.152
43 d.1.5 | KNNR 2 0109-08 | ST-0, SST-B-03 | Betonowanie płyt stropowych zbrojonych w deskowaniu systemowym drobnowymiarowym z transportem betonu pompą - strop nad piwnicą | m3 | 28*8,9*0,2 = 49,840
44 d.1.5 | KNNR 2 0101-05 | ST-0, SST-B-03 | Deskowanie tradycyjne belek podciągów i wieńców - podciągi w stropie nad piwnicą | m2 | 39.505
45 d.1.5 | KNNR 2 0104-04 | ST-0, SST-B-04 | Zbrojenie konstrukcji monolitycznych prętami stalowymi - podciągi w stropie nad piwnicą | t | 1.082
46 d.1.5 | KNNR 2 0109-07 | ST-0, SST-B-03 | Betonowanie belek podciągów i wieńców zbrojonych w deskowaniu systemowym drobnowymiarowym z transportem betonu pompą - podciągi w stropie nad piwnicą | m3 | 8.089
47 d.1.5 | KNNR 2 0101-05 | ST-0, SST-B-03 | Deskowanie tradycyjne belek podciągów i wieńców - wieniec nad parterem | m2 | 178.56
48 d.1.5 | KNNR 2 0104-04 | ST-0, SST-B-04 | Zbrojenie konstrukcji monolitycznych prętami stalowymi - wieniec nad parterem | t | 1.687
49 d.1.5 | KNNR 2 0109-07 | ST-0, SST-B-03 | Betonowanie belek podciągów i wieńców zbrojonych w deskowaniu systemowym drobnowymiarowym z transportem betonu pompą - wieniec nad parterem | m3 | 25.526
50 d.1.5 | KNNR 2 0101-07 | ST-0, SST-B-03 | Deskowanie tradycyjne płyt stropowych i dachowych - strop nad parterem | m2 | 432
51 d.1.5 | KNNR 2 0104-04 | ST-0, SST-B-04 | Zbrojenie konstrukcji monolitycznych prętami stalowymi okrągłymi żebrowanymi o śr. do 14 mm - strop nad parterem | t | 7.629
52 d.1.5 | KNNR 2 0109-08 | ST-0, SST-B-03 | Betonowanie płyt stropowych zbrojonych w deskowaniu systemowym drobnowymiarowym z transportem betonu pompą - strop nad parterem | m3 | 432*0,2 = 86,400
53 d.1.5 | KNNR 2 0101-05 | ST-0, SST-B-03 | Deskowanie tradycyjne belek podciągów i wieńców - podciągi w stropie nad parterem | m2 | 9.942
54 d.1.5 | KNNR 2 0104-04 | ST-0, SST-B-04 | Zbrojenie konstrukcji monolitycznych prętami stalowymi - podciągi w stropie nad parterem | t | 0.133
55 d.1.5 | KNNR 2 0109-07 | ST-0, SST-B-03 | Betonowanie belek podciągów i wieńców zbrojonych w deskowaniu systemowym drobnowymiarowym z transportem betonu pompą - podciągi w stropie nad parterem | m3 | 1.01
56 d.1.5 | KNNR 2 0101-05 | ST-0, SST-B-03 | Deskowanie tradycyjne belek podciągów i wieńców - podwaliny +6,60 | m2 | 141.72
57 d.1.5 | KNNR 2 0104-04 | ST-0, SST-B-04 | Zbrojenie konstrukcji monolitycznych prętami stalowymi okrągłymi - podwaliny +6,60 | t | 1.837
58 d.1.5 | KNNR 2 0109-07 | ST-0, SST-B-03 | Betonowanie belek podciągów i wieńców zbrojonych w deskowaniu systemowym drobnowymiarowym z transportem betonu pompą - podwaliny +6,60 | m3 | 24.264
59 d.1.6 | KNNR 2 0603-01 | ST-0, SST-B-06 | Izolacje z papy termozgrzewalnej pod ściany z ceramiki połączone z izolacją podłogi | m2 | 59.479
60 d.1.6 | KNNR 2 1503-04 |  | Rusztowania wewnętrzne rurowe o wysokości do 5 m - pomosty dodatkowe do robót wykonywanych na ścianach - grupa 1 rusztowań | m2 | poz.61+poz.62+poz.63 = 332,700
61 d.1.6 | KNNR 2 0305-03 | ST-0, SST-B-05 | Ściany murowane z cegieł poryzowanych grubości 30,0 cm | m3 | poz.61A*0,3 = 252,800
62 d.1.6 | KNNR 2 0305-02 | ST-0, SST-B-05 | Ściany murowane z pustaków ceramicznych klasy 150, grubości 25,0 cm | m3 | 19,5*3,4 <Ppow x h> = 66,300
63 d.1.6 | KNNR 2 0305-01 | ST-0, SST-B-05 | Ściany murowane z pustaków ceramicznych klasy 150, grubości 11,5 cm <ściany wewnętrzne parter> | m3 | 4*3,4 = 13,600
64 d.1.6 | KNR 2-02 0126-05 | ST-0, SST-B-05 | Otwory w ścianach murowanych -ułożenie nadproży prefabr. typu L-120 | m | 33*1,2 = 39,600
65 d.1.6 | KNR 2-02 0126-05 | ST-0, SST-B-05 | Otwory w ścianach murowanych -ułożenie nadproży prefabr. typu L-150 | m | 56*1,5 = 84,000
66 d.1.6 | KNR 2-02 0126-05 | ST-0, SST-B-05 | Otwory w ścianach murowanych -ułożenie nadproży prefabr. typu L-180 | m | 45*1,8 = 81,000
67 d.1.6 | KNR 2-02 0126-05 | ST-0, SST-B-05 | Otwory w ścianach murowanych -ułożenie nadproży prefabr. typu L-270 | m | 21*2,7 = 56,700
68 d.1.6 | KNR 2-02 0122-01 | ST-0, SST-B-05 | Wieloprzewodowe kominy wolno stojące z cegieł 1/2x1/2 ceg. - obudowa komina cegłą klinkierową kotłowni ponad dachem | m3 | 0,94*0,59*1 = 0,555
69 d.1.6 | KNR 9-07 0207-04 | ST-0, SST-B-05 | System komniowy keramzytowy dn200 o wysokości 7m dla gazu - komplet | kpl. | 2
70 d.1.6 | KNR 0-41 0104-02 | ST-0, SST-B-06 | Izolacja poziomych szczelin dylatacyjnych w klasie EI-60 | m | 2*9 = 18,000
71 d.1.6 | KNR 2-02 0617-11 | ST-0, SST-B-06 | Izolacje szczelin dylatacyjnych konstrukcyjnych pionowych paskami z blachy walc.szer.30cm | m | 2*5 = 10,000
72 d.1.6 | KNR 2-02 r.16 z.sz.5.15 |  | Czas pracy rusztowań grupy 1 (poz.:46,61,62,63)
73 d.1.6 | KNR 4-01 0322-03 |  | Obsadzenie belek stalowych typ HEB240, malowane 4 x farbami chlorokauczukowymi pod centralę dachową | m | 2*9,250 = 18,500
74 d.1.6 | KNR 2-02 1213-01 |  | Drabina na dach wg rysunku K-08 PT z montażem, obróbką i malowaniem 4x farbami chlorokauczukowymi - l=4,75m | kg | 116
75 d.1.7 | KNR 0-19 1024-08 | ST-0, SST-B-12 | Montaż drzwi zewnętrznych aluminiowych ciepłych dwuskrzydłowych z przeszkleniem, ościeznicą - drzwi - d1 | m2 | 4*3,07 = 12,280
76 d.1.7 | KNR 0-19 1024-08 | ST-0, SST-B-12 | Montaż drzwi zewnętrznych aluminiowych ciepłych jednoskrzydłowych z przeszkleniem, drzwi - d2 | m2 | 1*2,05 = 2,050
77 d.1.7 | KNR 0-19 1024-08 | ST-0, SST-B-12 | Montaż drzwi wewnętrznych aluminiowych p.poż klasy EIS60 z przeszkleniem i ościeznicą - drzwi - d3 | m2 | 1*3,07 = 3,070
78 d.1.7 | KNR 0-19 1024-08 | ST-0, SST-B-12 | Montaż drzwi wewnętrznych aluminiowych zimnych dwuskrzydłowych z przeszkleniem, ościeznicą - drzwi - d4 | m2 | 2*3,07 = 6,140
79 d.1.7 | KNR 0-19 1024-08 | ST-0, SST-B-12 | Montaż drzwi wewnętrznych aluminiowych zimnych dwuskrzydłowych, przeszkleniem, ościeznicą - drzwi - d5 otwieranie 180st. | m2 | 1*3,07 = 3,070
80 d.1.7 | KNR 0-19 1024-08 | ST-0, SST-B-12 | Montaż drzwi wewnętrznych aluminiowych zimnych jednoskrzydłowych pełnych, drzwi - d6 | m2 | 4*2,05 = 8,200
81 d.1.7 | KNR 0-19 1024-08 | ST-0, SST-B-12 | Montaż drzwi wewnętrznych aluminiowych zimnych jednoskrzydłowych pełnych, drzwi - d7 otwieranie 180st. | m2 | 4*2,05 = 8,200
82 d.1.7 | KNR 0-19 1024-08 | ST-0, SST-B-12 | Montaż drzwi wewnętrznych aluminiowych zimnych jednoskrzydłowych pełnych, drzwi - d8, d9, d10, d11 z nawiewami | m2 | 2*2,05+3*2,05+1*2,25+5*2,05 = 22,750
83 d.1.7 | KNR 0-19 1023-11 | ST-0, SST-B-12 | Montaż okien rozwieranych i uchylno-rozwieranych dwudzielnych z PCV , trószybowych szklonych bezpiecznie w klasie VSG od zewn i wewn. z obróbką obsadzenia o pow. ponad 2.5 m2 - okno o1 otwierane dźwignią cięgnową z poziomu 1,1m. | m2 | 7*2,4*3,9 = 65,520
84 d.1.7 | KNR 0-19 1023-07 | ST-0, SST-B-12 | Montaż okien uchylno-rozwieranych jednodzielnych z PCV trószybowych szklonych bezpiecznie w klasie VSG od zewn i wewnz z obróbką obsadzenia o pow. ponad 1.5 m2 - okno o2 | m2 | 6*1,2*1,5 = 10,800
85 d.1.7 | KNR 0-19 1024-11 | ST-0, SST-B-12 | Montaż witryn aluminiowych typu FIX ppoż EI-60 - okno o3 | m2 | 7*1,2*1,5 = 12,600
86 d.1.7 | KNR 0-19 1023-07 | ST-0, SST-B-12 | Montaż okien uchylno-rozwieranych jednodzielnych z PCV trószybowych szklonych bezpiecznie w klasie VSG od zewn i wewnz z obróbką obsadzenia o pow. ponad 1.5 m2 - okno o4 | m2 | 6*1,5*1,5 = 13,500
87 d.1.7 | KNR 0-19 1023-07 | ST-0, SST-B-12 | Montaż okien uchylno-rozwieranych jednodzielnych z PCV trószybowych szklonych bezpiecznie w klasie VSG od zewn i wewnz z obróbką obsadzenia o pow. ponad 1.5 m2 - okno o5 | m2 | 5*1,2*0,9 = 5,400
88 d.1.7 | KNR 0-19 1023-07 | ST-0, SST-B-12 | Montaż okien uchylno-rozwieranych jednodzielnych z PCV trószybowych szklonych bezpiecznie w klasie VSG od zewn i wewnz z obróbką obsadzenia o pow. ponad 1.5 m2 - okno o6 | m2 | 5*0,9*0,9 = 4,050
89 d.1.7 | KNR 0-19 1023-07 | ST-0, SST-B-12 | Montaż okien fix wewnętrznych szklonych bezpiecznie w klasie VSG od zewn i wewnz z obróbką obsadzenia o pow. ponad 1.5 m2 - okno o9 | m2 | 1*1,5*1,5 = 2,250
90 d.1.7 | KNNR 2 1106-03 ST-0, SST-1 | ST-0, SST-B-11 | Bramy uchylne garażowe podnoszone mechanicznie | m2 | 1*4,62 = 4,620
91 d.1.7 | KNNR 2 1209-05 4 | ST-0, SST-B-05 | Cokoliki z kształtek z kamieni sztucznych układanych na zaprawie klejowej - parapety zewnętrzne z płytek ceramicznych szer. 30cm. | m | 7*2,5+6*1,3+7*1,3+6*1,6+6*1,2+5*1 = 56,200
92 d.1.7 | KSNR 2 0301-09 | ST-0, SST-B-05 | Ściany murowane - osadzenie podokiennika wewnętrznego z konglomeratu gr 30mm | m | 7*2,5+6*1,3+7*1,3+6*1,6+6*1,2+5*1+2*1,6 = 59,400
93 d.1.8 | KNNR 7 0206-04 | ST-0, SST-B-07 | okucie O1 - rys. nr K-24 | t | 658,6/1000 = 0,659
94 d.1.8 | KNNR 7 0206-04 | ST-0, SST-B-07 | zatwienie Z1 - rys. nr K-25 | t | 79,6/1000 = 0,080
95 d.1.8 | KNNR 7 0206-04 | ST-0, SST-B-07 | stal kształtowa - blachy nr 1,2,4,6 | t | (401,9+49,2+301,4+126,5)/1000 = 0,879
96 d.1.8 | KNNR 7 0206-04 | ST-0, SST-B-07 | stęzenia St-1 | t | 439,9/1000 = 0,440
97 d.1.8 | KNNR 2 0405-06 | ST-0, SST-B-07 | Montaż dźwigarów o przekroju 24x100cm, l=10.04 z drewna klejonego klasy GL28h wraz zprojektem warsztatowym | element | 16
98 d.1.8 | KNNR 2 0402-02 | ST-0, SST-B-07 | Konstrukcje dachowe z tarcicy nasyconej - materiały - płatwie 18x24 drewniane stężające dźwigary | m3 | 2,68+6,57 = 9,250
99 d.1.8 | KNNR 2 0402-02 | ST-0, SST-B-07 | Konstrukcje dachowe z tarcicy nasyconej -robocizna i sprzęt - płatwie drewniane stężające dźwigary | m | 16*3,88+40*3,80 = 214,080
100 d.1.8 | KNR 0-15II 0522-02 CPV45261100-5; ST-0, ST-1 | ST-0, SST-B-08 | Pokrycie dachów trapezowymi - blacha trapezwoa spodnia RAL 3001, gr 1,0mm (12.27kg/m2) TR 135.320.960 pozytyw, - BROOF C+1 (nierosprzestrzenijąca ognia) z powłoką antykondensacyjną | m2 | 2*10,04*29,1 = 584,328
101 d.1.8 | KNNR 2 0602-05 | ST-0, SST-B-06 | Izolacje poziome ze szkła piankowego A1 wg EN 13501-1 i T3+ wg EN13167, GR. 24cm (18+6cm) lambda?0.036W/mK kładzione na gorącym bitumie | m2 | 2*10,04*29,1 = 584,328
102 d.1.8 | KNR 0-15II 0522-02 CPV45261100-5; ST-0, ST-1 | ST-0, SST-B-08 | Pokrycie dachów trapezowymi - blacha trapezwoa górna RAL 3001, gr 0,7mm (7,57kg/m2) TR 45.150.900 negatyw, - BROOF C+1 (nierosprzestrzenijąca ognia) z powłoką antykondensacyjną | m2 | 2*10,04*29,1 = 584,328
103 d.1.8 | KNR K-05 0207-01 | ST-0, SST-B-08 | Montaż zabezpieczenia przeciwśnieżnego z płotkiem | m | 2*29 = 58,000
104 d.1.8 | KNNR 2 0504-02 | ST-0, SST-B-08 | Obróbki blacharskie z blachy ocynkowanej, powlekanej przy szerokości w rozwinięciu ponad 25 cm | m2 | (3*29,1+4*10,04)*0,7 = 89,222
105 d.1.8 | KNR 2-02 0614-06 | ST-0, SST-B-08 | obudowa okapów zewnętrznych płytami systemowymi na ruszcie stalowym z profili UA | m2 | 2*29,1*(0,6+1,22) = 105,924
106 d.1.8 | KNR 2-02 0410-01 | ST-0, SST-B-07 | Deskowanie połaci dachowych z tarcicy nasyconej - podbitka heblowana NRO | m2 | poz.105 = 105,924
107 d.1.8 | KNNR 2 0505-05 | ST-0, SST-B-08 | Montaż obróbek blacharskich z gotowych elementów prefabrykowanych z blachy ocynkowanej, powlekanej - rynny dachowe półokrągłe szer. 180mm RAL 8002 | m | 2*29 = 58,000
108 d.1.8 | KNNR 2 0505-07 | ST-0, SST-B-08 | Montaż obróbek blacharskich z gotowych elementów prefabrykowanych z blachy ocynkowanej, powlekanej - rury spustowe okrągłe dn. 150mm RAL 8002 z podłączeniem do odwodnienia liniowego | m | 3*11+3*4 = 45,000
109 d.1.9 | KNNR 7 0206-01 | ST-0, SST-B-07 | Konstrukcje podparć, zawieszeń i osłon o masie do 5 kg - montaż kotew stalowych ocynkowanych do kotwienia murłat - dn16x600 z podkładką i nakrętką do kotwienia murłat do wieńca poz.3. | t | poz.109A*3,14*0,016*0,016/4*1*7,8 = 0,111
110 d.1.9 | KNR 2-02 0408-05 | ST-0, SST-B-07 | Krokwie zwykłe, długość ponad 4.5 m przekrój poprzeczny drewna do 180 cm2 z tarcicy nasyconej impregnowane do stanu NRO | m3 | 5,53+5,85+0,61+0,91 = 12,900
111 d.1.9 | KNR 2-02 0408-01 | ST-0, SST-B-07 | Słupki impregnowane do stanu NRO | m3 | 0,77+0,65 = 1,420
112 d.1.9 | KNR 2-02 0407-01 | ST-0, SST-B-07 | Podwaliny o długości ponad 2m, - przekrój poprzeczny drewna do 180 cm2 z tarcicy nasyc. - deska okapowa | m3 drew. | 1.18
113 d.1.9 | KNR 2-02 0406-06 | ST-0, SST-B-07 | Platwie, długość ponad 3 m - przekrój poprzeczny drewna ponad 180 cm2 z tarcicy nasyconej impregnowane do stanu NRO | m3 drew. | 2,66+0,83+0,51+0,11 = 4,110
114 d.1.9 | KNR 2-02 0406-02 | ST-0, SST-B-07 | Murlaty - przekrój poprzeczny drewna ponad 180 cm2 z tarcicy nasyconej osadzone na papie izolacyjnej impregnowane do stanu NRO | m3 drew. | 1,06+0,41+0,33 = 1,800
115 d.1.9 | KNR 2-02 0407-01 | ST-0, SST-B-07 | Podwaliny o długości ponad 2m, - przekrój poprzeczny drewna do 180 cm2 z tarcicy nasyc. - deska okapowa | m3 drew. | 60*0,03*0,2 = 0,360
116 d.1.9 | KNR 2-02 0614-06 | ST-0, SST-B-08 | obudowa okapów zewnętrznych płytami systemowymi na ruszcie stalowym z profili UA | m2 | 61*(0,8+0,43) = 75,030
117 d.1.9 | KNR 2-02 0410-01 | ST-0, SST-B-07 | Deskowanie połaci dachowych z tarcicy nasyconej - podbitka heblowana NRO | m2 | poz.116 = 75,030
118 d.1.9 | KNR 2-02 0410-04 | ST-0, SST-B-08 | Ołacenie połaci dachowych łatami 60x50 mm,o rozstawie 30 cm z tarcicy nasyconej impregnowane do stanu NRO | m2 | 520
119 d.1.9 | KNNR 2 0604-02 | ST-0, SST-B-06 | Izolacja z folii polietylenowej przymocowana do konstrukcji drewnianej - polia paroprzepuszczalna, wiatroizolayjna | m2 | 500
120 d.1.9 | KNNR 2 0602-05 | ST-0, SST-B-06 | Izolacje poziome przeciwdźwiękowe z wełny mineralnej układane na sucho jednowarstwowo - wełna mineralna twarda 24cm. | m2 | 440
121 d.1.9 | KNNR 2 0604-02 | ST-0, SST-B-06 | Izolacja z folii polietylenowej przymocowana do konstrukcji drewnianej - folia paroszczelna | m2 | 440
122 d.1.9 | KNNR 2 0604-01 analogia | ST-0, SST-B-06 | Izolacja matą izolacyjną pod krycie blachą | m2 | 520
123 d.1.9 | KNR 0-15II 0522-02 CPV45261100-5; ST-0, ST-1 | ST-0, SST-B-08 | Pokrycie dachów trapezowymi - blacha trapezwoa RAL 3001, gr 0,7mm (7,57kg/m2) TR 45.150.900 negatyw, - BROOF C+1 (nierosprzestrzenijąca ognia) z powłoką antykondensacyjną | m2 | 520
124 d.1.9 | KNR 4-01 0311-01 | ST-0, SST-02 | Mury ogniowe i ścianki kolankowe na zaprawie cementowo-wapiennej o grubości 1 ceg. | m3 | 20,5*1 = 20,500
125 d.1.9 | KNR 2-02 0904-01 | ST-0, SST-02 | Tynki zewnętrzne cementowe kat. III wykonywane ręcznie na ścianach płaskich- otynkowanie attyk | m2 | 90*0,5 = 45,000
126 d.1.9 | KNNR 2 0504-02 | ST-0, SST-B-08 | Obróbki blacharskie z blachy ocynkowanej, powlekanej przy szerokości w rozwinięciu ponad 25 cm | m2 | 20,5*2+42*0,5+2*58*0,7 = 143,200
127 d.1.9 | KNR K-05 0209-06 | ST-0, SST-B-08 | Montaż wyłazu dachowego | kpl. | 1
128 d.1.9 | KNNR 2 0505-05 | ST-0, SST-B-08 | Montaż obróbek blacharskich z gotowych elementów prefabrykowanych z blachy ocynkowanej, powlekanej - rynny dachowe półokrągłe szer. 180mm RAL 8002 | m | 61
129 d.1.9 | KNNR 2 0505-07 | ST-0, SST-B-08 | Montaż obróbek blacharskich z gotowych elementów prefabrykowanych z blachy ocynkowanej, powlekanej - rury spustowe okrągłe dn. 150mm RAL 8002 z podłączeniem do odwodnienia liniowego | m | 7*4 = 28,000
130 d.1.10 | KNR 2-02 1605-02 | ST-0, SST-B-06 | Jednopomostowe rusztowania wewnętrzne rurowe do robót wykonywanych na sufitach przy wysokości do 5 m - grupa 2 rusztowań | m2 | 879
131 d.1.10 | KNNR 2 0604-01 | ST-0, SST-B-06 | Izolacja z folii polietylenowej pozioma podposadzkowa x 2 Krotność = 2 | m2 | 879
132 d.1.10 | KNNR 2 0602-03 | ST-0, SST-B-06 | Izolacje poziome przeciwdźwiękowe z płyt styropianowych gr:15cm układanych na wierzchu konstrukcji na sucho jednowarstwowo | m2 | 879-249 = 630,000
133 d.1.10 | KNR 0-23 2615-02 | ST-0, SST-B-11 | Docieplenie sufitu piwnic z wełny mineralnej - gr 200mm - wełna mineralna lamelowa ocieplenia stropu nad piwnicami | m2 | 249
134 d.1.10 | KNNR 2 1902-02 | ST-0, SST-B-11 | Faktura nakrapiana lub rustykalna nakładana ręcznie, grubość 1,5 mm | m2 | poz.133 = 249,000
135 d.1.10 | KNNR 2 0105-03 | ST-0, SST-B-04 | Montaż dostarczonych prefabrykatów zbrojarskich w elementach budynku - zbrojenie konstrukcyjne przeciwskurczowe płyty gr 8cm pod podłogę sportową, 2 siatki dn10 żeberowane, oczko 200x200mm. | t | 476/0,2*2*0,617/1000 = 2,937
136 d.1.10 | KNNR 2 0109-08 | ST-0, SST-B-03 | Betonowanie płyt stropowych zbrojonych w deskowaniu systemowym drobnowymiarowym z transportem betonu pompą - płyta gr 10cm pod podłogę sportową | m3 | 476*0,2 = 95,200
137 d.1.10 | KNNR 2 1202-02 | ST-0, SST-B-10 | Warstwy wyrównawcze z zaprawy cementowej pod posadzki zatarte na gładko, gr. 20 mm zbrojone siatką 150x150 dn6 - pozostałe pomieszczenia | m2 | 879-476 = 403,000
138 d.1.10 | KNNR 2 1202-03 | ST-0, SST-B-10 | Warstwy wyrównawcze z zaprawy cementowej pod posadzki - zmiana grubości o 10 mm - pozostałe pomieszczenia Krotność = 2 | m2 | poz.137 = 403,000
139 d.1.10 | KNNR 2 1209-03 | ST-0, SST-B-10 | Posadzki jedno i wielobarwne z płytek z kamieni sztucznych antypoślizgowe klasy R9 o wym. 30x30 cm układane metodą regularną na zaprawie klejowej gr. 3 mm w kolorze pastelowym (wsp. odbicia światła max. 25%). | m2 | 231.18
140 d.1.10 | KNNR 2 1209-05 | ST-0, SST-B-10 | Cokoliki płaskie z kształtek z kamieni sztucznych układanych na zaprawie klejowej | m | 204.03
141 d.1.10 | TZKNBK | ST-0, SST-B-10 | Ułożenie legarów podłogowych z drewna ciosanego lub twardego - ukladanie 3 x legar na krzyż 9x2 co 50cm. na klockach dystansowych 10x10x2 - podłoga sala | m3 | 476/0,5*0,09*0,02*3 = 5,141
142 d.1.10 | KNNR 2 1205-03 | ST-0, SST-B-10 | Ślepe podłogi z desek gr. 25 mm na legarach ułożonych krzyżowo - ANALOGIA - ślepa podłoga z płyt, wg 2.2.5.8. ST-0, SST-B-10 STWIOR | m2 | 476
143 d.1.10 | KNR 2-02 1112-01 | ST-0, SST-B-10 | Posadzki sportowe w sali gimnastycznej z wykładzin z tworzyw sztucznych typu linoleum na warstwie stabilizującej wykonanej gr 4mm z atestem higienicznym wywijane na ściany | m2 | 476
144 d.1.10 | KNR 2-02 1112-01 | ST-0, SST-B-10 | Posadzki sportowe w zapleczu z wykładzin z tworzyw sztucznych typu linoleum na warstwie stabilizującej wykonanej gr 6mm z atestem higienicznym wywijane na ściany | m2 | 879-(poz.139+poz.143) = 171,820
145 d.1.10 | KNR 2-02 1112-09 | ST-0, SST-B-10 | Posadzki z wykładzin z tworzyw sztucznych - zgrzewanie wykładzin rulonowych | m2 | poz.143 = 476,000
146 d.1.10 | KNNR 2 1206-04 |  | Listwy do posadzek przyścienne z polichlorku winylu klejone z mikrowentylacją | m | 2*28+2*19 = 94,000
147 d.1.10 | KNNR 2 0801-03 | ST-0, SST-B-09 | Tynki zwykłe wewnętrzne III kategorii ścian | m2 | 2085.505
148 d.1.10 | KNR K-04 0109-01 | ST-0, SST-B-09 | Wykonanie tynków mozaikowych na gotowym podłożu z zaprawy o wielkości kamienia 1,2 mm | m2 | 608.67
149 d.1.10 | KNNR 2 0805-02 | ST-0, SST-B-10 | Licowanie ścian płytkami z kamieni sztucznych 20x25cm w kolorze jasnym pastelowym na zaprawie klejowej (wsp. odbicia światła max. 25%).-pom. nr 04 | m2 | 129.02
150 d.1.10 | KNR 0-29 0637-01 | ST-0, SST-B-10 | Izolowanie powierzchni pod płytki ceramiczne folią w płynie-pom. nr 04 | m2 | poz.149 = 129,020
151 d.1.10 | KNNR 2 0802-06 | ST-0, SST-B-10 | Gładzie gipsowe jednowarstwowe na ścianach | m2 | poz.147-(poz.148+poz.149) = 1347,815
152 d.1.10 | KNR-W 2-02 1510-03 | ST-0, SST-B-10 | Dwukrotne malowanie farbami emulsyjnymi powierzchni wewnętrznych - podłoży gipsowych z gruntowaniem | m2 | poz.151 = 1347,815
153 d.1.10 | KNR 2-02 2011-01 | ST-0, SST-B-10 | Sufit podwieszany kasetonowy akustyczny niepalny lub niezapalny, niekipiący i nieodpadający pod wpływem ciepła. | m2 | 879-475 = 404,000
154 d.1.10 | KNR 2-02 2011-01 | ST-0, SST-B-10 | Sufit obiektowy do obiektów sportowych w klasie akustycznej A ze stalową kontrukcją rusztu, nabijaną co 60cm do płatwii, (sufit podwieszany kasetonowy niepalny lub niezapalny, niekipiący i nieodpadający pod wpływem ciepła). | m2 | 2*9*28 = 504,000
155 d.1.10 | KNR 2-02 r.16 z.sz.5.15 |  | Czas pracy rusztowań grupy 2 (poz.:153,154)
156 d.1.11 | KNR 2-02 1604-01 |  | Rusztowania zewnętrzne rurowe o wysokości do 10 m - grupa rusztowań 3 | m2 | poz.158 = 1051,650
157 d.1.11 | KNR 0-23 2612-09 | ST-0, SST-B-11 | Ocieplenie ścian budynków - zamocowanie listwy cokołowej | m | 207
158 d.1.11 | KNR 0-23 2615-02 | ST-0, SST-B-11 | Docieplenie ścian z cegły płytami z wełny mineralnej - gr 200mm - przy użyciu got. zapraw klejących wraz z przyg. podłoża i ręczne wyk. wyprawy elew. z got. suchej mieszanki | m2 | 1051.65
159 d.1.11 | KNNR 2 1902-13 | ST-0, SST-B-11 | dodatkowa warstwa z włókna szklanego (podwójnie) | m | 207*2 = 414,000
160 d.1.11 | KNNR 7 0506-01 | ST-0, SST-B-10 | Daszek samonośny nad wejściem o konstrukcji nośnej samonośnej z montażem | m2 | 4*1,8*1,2 = 8,640
161 d.1.11 | KNR 2-02 r.16 z.sz.5.15 |  | Czas pracy rusztowań grupy 3 (poz.:158)
162 d.1.12 | KNNR 6 0606-01 ST-0, SST-3 | Nr.2/D.05, - Nawierzchnie syntetyczne | Ścieki z elementów betonowych gr. 15 cm na podsypce piaskowej ze studzienką pośrednią - kompletny system owodnienia liniowego z kratkami stalowymi ocynkowanymi | m | 62.42
163 d.1.12 | KNR 2-31 0114-05 | ST-0, SST-B-13 | Podbudowa z kruszywa łamanego - warstwa dolna o grubości po zagęszczeniu 15 cm | m2 | 560
164 d.1.12 | KNR 2-31 0114-07 | ST-0, SST-B-13 | Podbudowa z kruszywa łamanego - warstwa górna (0-31,5mm) o grubości po zagęszczeniu 8 cm Krotność = 0,625 | m2 | 560
165 d.1.12 | KNR 2-31 0511-02 | ST-0, SST-B-14 | Nawierzchnie z kostki brukowej betonowej typ Holenderka grubość 6 cm na podsypce cementowo-piaskowej (kolor szary) | m2 | 560
166 d.1.12 | KNR 2-31 0407-05 | ST-0, SST-B-14 | Obrzeża betonowe o wymiarach 30x8 cm na podsypce cementowo-piaskowej z wypełnieniem spoin zaprawą cementową | m | 500
167 d.1.12 | KNR 2-31 0402-04 | ST-0, SST-B-14 | Ława pod krawężniki betonowa z oporem pod obrzeża i odwodnienei liniowe | m3 | (poz.162+poz.166)*0,083 = 46,681
168 d.1.12 | KNR 2-22 0309-03 |  | Elementy ścian oporowych rampowych typu 'L' L225x160x20cm 1,88t/szt | elem. | 35
169 d.1.12 | KNR 2-22 0309-03 |  | Elementy ścian oporowych rampowych typu 'L' L300x205x25cm 3,05t/szt | elem. | 30
170 d.1.12 | KNR 2-31 0105-01 | ST-0, SST-B-03 | Podsypka piaskowa z zagęszczeniem ręcznym - 3 cm grubości warstwy po zagęszczeniu pod osadzenie prefabrykatu | m2 | 35*1,60*1+30*2,05*1 = 117,500
171 d.1.12 | KNR 2-31 0105-02 | ST-0, SST-B-03 | Podsypka piaskowa z zagęszczeniem ręcznym - za każdy dalszy 1 cm grubości warstwy po zagęszczeniu pod osadzenie prefabrykatu Krotność = 17 | m2 | poz.170 = 117,500
172 d.1.12 | KNR 2-31 0105-07 | ST-0, SST-B-03 | Podsypka cementowo-piaskowa z zagęszczeniem mechanicznym - 3 cm grubości warstwy po zagęszczeniu pod osadzenie prefabrykatu | m2 | poz.170 = 117,500
173 d.1.12 | KNR 2-31 0105-08 | ST-0, SST-B-03 | Podsypka cementowo-piaskowa z zagęszczeniem mechanicznym - za każdy dalszy 1 cm grubości warstwy po zagęszczeniu pod osadzenie prefabrykatu Krotność = 7 | m2 | poz.170 = 117,500
174 d.1.12 | KNNR 2 0102-03 | ST-0, SST-B-03 | Deskowanie systemowe drobnowymiarowe ścian prostych betonowych lub żelbetowych - fundamenty 25x100 schody prefabrykowane | m2 | (2+3+2*1)*2*1 = 14,000
175 d.1.12 | KNNR 2 0104-04 | ST-0, SST-B-03 | Zbrojenie konstrukcji monolitycznych prętami stalowymi okrągłymi żebrowanymi o śr. do 14 mm - fundamenty 25x100 schody prefabrykowane | t | 0.5
176 d.1.12 | KNNR 2 0107-01 | ST-0, SST-B-03 | Betonowanie ław fundamentowych zbrojonych w deskowaniu tradycyjnym - fundamenty 25x100 schody prefabrykowane | m3 | (2+3+2*1)*0,25*1 = 1,750
177 d.1.12 | KNR 2-02 0359-04 | ST-0, SST-B-03 | Biegi klatek schodowych wykończone prefabrykowane PREF. 1. szer. 1,00m, Pprzekr=3,3849m2 | m3 | 2*3,3849 = 6,770
178 d.1.12 | KNR 2-02 0359-04 | ST-0, SST-B-03 | Biegi klatek schodowych wykończone prefabrykowane PREF. 2. szer. 1,00m, Pprzekr=5,2325m2 | m3 | 3*5,2325 = 15,698
179 d.1.12 | KNR 2-02 0359-04 | ST-0, SST-B-03 | Biegi klatek schodowych wykończone prefabrykowane PREF. 3. szer. 1,00m, Pprzekr=5,4548m2 | m3 | 3*5,4548 = 16,364
180 d.1.12 | KNR 2-02 1214-05 | ST-0, SST-B-06 | Balustrady ze stali nierdzenwej przy schodach terenowych i chodnikach w elew. wschodniej | m | 40+10+3+2*2 = 57,000
181 d.1.13 |  | ST-0, SST-B-12 | Konstrukcja wsporcza, uchylna do koszykówki, składana na ąsicny o wysięgu 3m - wg opisu pkt 2.1.1. SST-B-12. | szt. | 2
182 d.1.13 |  | ST-0, SST-B-12 | Mechanizm regulacji wysokości tablicy do koszykówki - wg opisu pkt 2.1.2. SST-B-12. | szt. | 2
183 d.1.13 |  | ST-0, SST-B-12 | Tablica do koszykówki - wg opisu pkt 2.1.3. SST-B-12. | szt. | 2
184 d.1.13 |  | ST-0, SST-B-12 | Obręcz do koszykówki - wg opisu pkt 2.1.4. SST-B-12. | szt. | 2
185 d.1.13 |  | ST-0, SST-B-12 | Siatka do koszykówki - wg opisu pkt 2.1.5. SST-B-12. | szt. | 4
186 d.1.13 |  | ST-0, SST-B-12 | Słupki wielofunkcyjne - wg opisu pkt 2.2.1. SST-B-12. (1 sztuka=2słupki) | szt. | 1
187 d.1.13 | KNR 2-23 0309-02 | ST-0, SST-B-12 | Siatka do siatkówki i tenisa - wg opisu pkt 2.2.2. SST-B-15. | szt. | 2
188 d.1.13 | KNR 2-23 0309-02 | ST-0, SST-B-12 | Bramki do piłki ręcznej - wg opisu pkt 2.3.1. SST-B-15. | szt. | 2
189 d.1.13 | KNR 2-23 0309-02 | ST-0, SST-B-12 | Siatka do siatkówki i tenisa - wg opisu pkt 2.3.2. SST-B-15. (1 sztuka=2 siatki) | szt. | 2
190 d.1.13 | KNR 2-23 0309-02 | ST-0, SST-B-12 | Drabinki gimnastyczne - wg opisu pkt 2.4. SST-B-15. | szt. | 16
191 d.1.13 | KNR 2-23 0309-02 | ST-0, SST-B-12 | Szyna jezdna z wyposażeniem w drabiny, liny, kółka gimnastyczne - wg opisu pkt 2.5. SST-B-15. (1 sztuka=2 drabinkii) | szt. | 1
192 d.1.13 | KNR 2-02 1805-11 | ST-0, SST-12 | piłkochwyt za siatki polipropylenowej - wg opisu pkt 2.7. SST-B-15. | m2 | 306+84 = 390,000
193 d.1.13 | KNR 2-23 0309-02 | ST-0, SST-B-12 | Elektroniczna tablica wyników, wielofunkcyjna (do siatkówki, koszykówki, piłki ręcznej, tenisa ziemnego). - wg opisu pkt 2.8. SST-B-15. | szt. | 1
194 d.1.13 | KNR 2-23 0309-02 | ST-0, SST-B-12 | Materac gimnastyczny - wg opisu pkt 2.9. SST-B-15. | szt. | 10
195 d.1.13 | KNR 2-23 0309-02 | ST-0, SST-B-12 | Materac zeskokowy - wg opisu pkt 2.10. SST-B-15. | szt. | 1
196 d.1.13 | KNR 2-23 0309-02 | ST-0, SST-B-12 | Stojak do skoku wzwyż z poprzeczką - wg opisu pkt 2.11. SST-B-15. | szt. | 1
197 d.1.13 | KNR 2-23 0309-02 | ST-0, SST-B-12 | Konie gimnastyczne bez łęków - wg opisu pkt 2.12. SST-B-15. | szt. | 1
198 d.1.13 | KNR 2-23 0309-02 | ST-0, SST-B-12 | Odskocznia gimnastyczna - wg opisu pkt 2.13. SST-B-15. | szt. | 1
199 d.1.13 | KNR 2-23 0309-02 | ST-0, SST-B-12 | Ławeczki gimnastyczne - wg opisu pkt 2.14. SST-B-15. | szt. | 5
200 d.1.13 | KNR 2-23 0309-02 | ST-0, SST-B-12 | Liny do przeciągania - wg opisu pkt 2.15. SST-B-15. | szt. | 5
201 d.1.13 | KNR 2-23 0309-02 | ST-0, SST-B-12 | Piłki lekarskie - wg opisu pkt 2.16. SST-B-15. | szt. | 5
202 d.1.13 | KNR 2-23 0309-02 | ST-0, SST-B-12 | Piłki do kosza - wg opisu pkt 2.16. SST-B-15. | szt. | 5
203 d.1.13 | KNR 2-23 0309-02 | ST-0, SST-B-12 | Piłki do siatkówki - wg opisu pkt 2.17. SST-B-15. | szt. | 5
204 d.1.13 | KNR 2-23 0309-02 | ST-0, SST-B-12 | Piłki do piłki ręcznej- wg opisu pkt 2.18. SST-B-15. | szt. | 5
205 d.1.13 | KNR 2-23 0309-02 | ST-0, SST-B-12 | Piłki do tenisa - wg opisu pkt 2.19. SST-B-15. | szt. | 50
206 d.1.13 | KNR 2-23 0309-02 | ST-0, SST-B-12 | Rakiety do tenisa - wg opisu pkt 2.20. SST-B-15. | szt. | 4
207 d.1.13 | KNR 2-23 0309-02 | ST-0, SST-B-12 | Fotel do pokoju wf-isty - wg opisu pkt 2.21. SST-B-15. | szt. | 1
208 d.1.13 | KNR 2-23 0309-02 | ST-0, SST-B-12 | Biurko do pokoju wf-isty - wg opisu pkt 2.22. SST-B-15. | szt. | 1
209 d.1.13 | KNR 2-23 0309-02 | ST-0, SST-B-12 | Leżanka do pokoju wf-isty - wg opisu pkt 2.23. SST-B-15. | szt. | 1
210 d.1.13 | KNR 2-23 0309-02 | ST-0, SST-B-12 | Szafa wielofunkcyjna do pokoju wf-isty - wg opisu pkt 2.24. SST-B-15. | szt. | 1
211 d.1.13 | KNR 2-23 0309-02 | ST-0, SST-B-12 | Apteczka z wyposażeniem do pokoju wf-isty - wg opisu pkt 2.25. SST-B-15. | szt. | 1
212 d.1.13 | KNR 2-23 0305-01 | ST-0, SST-B-12 | Montaż systemu nagłośnienia - wzmacniacza z kompletem mikrofonów i głośnikami wg specyfikacji pkt 2.26. SST-B-15. | szt. | 1
213 d.1.13 | KNR 2-23 0305-01 | ST-0, SST-B-14 | Montaż stojaków rowerowych na 5 rowerów, w postaci ram stalowych ocynkowanych, zakotwionych w gruncie | szt. | 1
214 d.1.13 | KNR 2-15 0104-03 | ST-0, SST-B-14 | Urządzenia sanitarne na elemencie montażowym - umywalka - lustro 60*50 zabezpieczone specjalną folią przed odpryskami w przypadku stłuczenia | kpl. | 1
215 d.1.13 | KNR 2-15 0104-03 | ST-0, SST-B-14 | Urządzenia sanitarne na elemencie montażowym - umywalka - pojemnik na ręczniki papierowe stal nierdzewna matowa | kpl. | 1
216 d.1.13 | KNR 2-15 0104-03 | ST-0, SST-B-14 | Urządzenia sanitarne na elemencie montażowym - umywalka - dozownik mydła w płynie stal nierdzewna matowa | kpl. | 1
217 d.1.13 | KNR 2-15/GEBERIT 0202-02 | ST-0, SST-B-14 | Armatura miski ustępowe - pojemnik stal nierdzewna matowa na duże role papieru toaletowego | kpl. | 1
218 d.1.13 | KNNR 7 0507-04 | ST-0, SST-B-14 | Wycieraczka stalowa z ramą 1.5x1m mocowana wgłębnie po obniżeniu płytek na 5cm. | m2 | 2*1,5*1 = 3,000
219 d.2.1.1 | KNR-W 2-15 0112-01 | SST-IS-01 | Rurociągi z tworzyw sztucznych PP-R PN20 o śr. zewnętrznej 20 mm o połączeniach zgrzewanych, na ścianach w budynkach niemieszkalnych - zimna woda | m | 58
220 d.2.1.1 | KNR-W 2-15 0112-02 | SST-IS-01 | Rurociągi z tworzyw sztucznych PP-R PN20 o śr. zewnętrznej 25 mm o połączeniach zgrzewanych, na ścianach w budynkach niemieszkalnych - zimna woda | m | 2,00+29,00 = 31,000
221 d.2.1.1 | KNR-W 2-15 0112-03 | SST-IS-01 | Rurociągi z tworzyw sztucznych PP-R PN20 o śr. zewnętrznej 32 mm o połączeniach zgrzewanych, na ścianach w budynkach niemieszkalnych - zimna woda | m | 15,00+6,00 = 21,000
222 d.2.1.1 | KNR-W 2-15 0112-04 | SST-IS-01 | Rurociągi z tworzyw sztucznych PP-R PN20 o śr. zewnętrznej 40 mm o połączeniach zgrzewanych, na ścianach w budynkach niemieszkalnych - zimna woda | m | 38
223 d.2.1.1 | KNR-W 2-15 0112-01 | SST-IS-01 | Rurociągi z tworzyw sztucznych PP-R PN20 z aluminiowym płaszczem stabilizacyjnym o śr. zewnętrznej 20 mm o połączeniach zgrzewanych, na ścianach w budynkach niemieszkalnych - ciepła woda | m | 16,00+53,00 = 69,000
224 d.2.1.1 | KNR-W 2-15 0112-02 | SST-IS-01 | Rurociągi z tworzyw sztucznych PP-R PN20 z aluminiowym płaszczem stabilizacyjnym o śr. zewnętrznej 25 mm o połączeniach zgrzewanych, na ścianach w budynkach niemieszkalnych - ciepła woda | m | 37,00+31,00 = 68,000
225 d.2.1.1 | KNR-W 2-15 0112-03 | SST-IS-01 | Rurociągi z tworzyw sztucznych PP-R PN20 z aluminiowym płaszczem stabilizacyjnym o śr. zewnętrznej 32 mm o połączeniach zgrzewanych, na ścianach w budynkach niemieszkalnych - ciepła woda | m | 15,00+6,00 = 21,000
226 d.2.1.1 | KNR-W 2-15 0112-04 | SST-IS-01 | Rurociągi z tworzyw sztucznych PP-R PN20 z aluminiowym płaszczem stabilizacyjnym o śr. zewnętrznej 40 mm o połączeniach zgrzewanych, na ścianach w budynkach niemieszkalnych - ciepła woda | m | 34
227 d.2.1.1 | KNR-W 2-15 0116-08 | SST-IS-01 | Dodatki za podejścia dopływowe w rurociągach z tworzyw sztucznych do zaworów czerpalnych, baterii, płuczek o połączeniu elastycznym metalowym o śr. zewnętrznej 20 mm | szt. | 51
228 d.2.1.1 | KNR-W 2-15 0121-01 | SST-IS-01 | Punkty stałe w rurociągach z tworzyw sztucznych o śr. zewnętrznej 20 mm | szt. | 51
229 d.2.1.1 | KNR-W 2-15 0132-01 | SST-IS-01 | Zawory przelotowe i zwrotne instalacji wodociągowych z rur z tworzyw sztucznych o śr. nominalnej 15 mm - kątowy dn 15/10 mm | szt. | 7
230 d.2.1.1 | KNR-W 2-15 0132-01 | SST-IS-01 | Zawory przelotowe i zwrotne instalacji wodociągowych z rur z tworzyw sztucznych o śr. nominalnej 15 mm - odcinające i podłączenie przyborów | szt. | 2+36 = 38,000
231 d.2.1.1 | KNR-W 2-15 0132-03 | SST-IS-01 | Zawory przelotowe i zwrotne instalacji wodociągowych z rur z tworzyw sztucznych o śr. nominalnej 25 mm - kulowe | szt. | 6
232 d.2.1.1 | KNR-W 2-15 0132-04 | SST-IS-01 | Zawory przelotowe i zwrotne instalacji wodociągowych z rur z tworzyw sztucznych o śr. nominalnej 32 mm - kulowe | szt. | 1
233 d.2.1.1 | KNR-W 2-15 0132-01 | SST-IS-01 | Zawory termostatyczne, mieszające dn 15 mm, 3 bary | szt. | 1
234 d.2.1.1 | KNR-W 2-15 0132-03 | SST-IS-01 | Zawory termostatyczne, mieszające dn 25 mm, q=132 l/min., 3 bary | szt. | 3
235 d.2.1.1 | KNR-W 2-15 0132-04 | SST-IS-01 | Zawory zwrotne antyskażeniowe BA o śr. nominalnej 32 mm | szt. | 1
236 d.2.1.1 | KNR-W 2-15 0135-01 | SST-IS-01 | Zawory ze złączką do węża o śr. nominalnej 15 mm | szt. | 7
237 d.2.1.1 | KNR-W 2-15 0127-03 | SST-IS-01 | Próba szczelności instalacji wodociągowych z rur z tworzyw sztucznych w budynkach niemieszkalnych (rurociąg o śr. do 63 mm) | m | 58,00+31,00+21,00+38,00+69,00+68,00+21,00+34,00 = 340,000
238 d.2.1.1 | KNR-W 2-15 0128-02 | SST-IS-01 | Płukanie instalacji wodociągowej w budynkach niemieszkalnych | m | 340
239 d.2.1.1 | KNR-W 2-15 0203-03 | SST-IS-01 | Rurociągi z PVC kanalizacyjne o śr. 110 mm w gotowych wykopach, wewnątrz budynków o połączeniach wciskowych | m | 55
240 d.2.1.1 | KNR-W 2-15 0203-04 | SST-IS-01 | Rurociągi z PVC kanalizacyjne o śr. 160 mm w gotowych wykopach, wewnątrz budynków o połączeniach wciskowych | m | 37
241 d.2.1.1 | KNR-W 2-15 0208-01 | SST-IS-01 | Rurociągi z PVC kanalizacyjne o śr. 50 mm na ścianach w budynkach niemieszkalnych o połączeniach wciskowych | m | 21
242 d.2.1.1 | KNR-W 2-15 0208-02 | SST-IS-01 | Rurociągi z PVC kanalizacyjne o śr. 75 mm na ścianach w budynkach niemieszkalnych o połączeniach wciskowych | m | 2
243 d.2.1.1 | KNR-W 2-15 0208-03 | SST-IS-01 | Rurociągi z PVC kanalizacyjne o śr. 110 mm na ścianach w budynkach niemieszkalnych o połączeniach wciskowych | m | 47
244 d.2.1.1 | KNR-W 2-15 0211-01 | SST-IS-01 | Dodatki za wykonanie podejść odpływowych z PVC o śr. 50 mm o połączeniach wciskowych | podej. | 16
245 d.2.1.1 | KNR-W 2-15 0211-03 | SST-IS-01 | Dodatki za wykonanie podejść odpływowych z PVC o śr. 110 mm o połączeniach wciskowych | podej. | 17
246 d.2.1.1 | KNR 2-15 0209-06 | SST-IS-01 | Montaż rur wywiewnych pcv o śr. 160/110 mm | szt. | 4
247 d.2.1.1 | KNR-W 2-15 0212-04 | SST-IS-01 | Zawory powietrzne o śr. 50 mm | szt. | 5
248 d.2.1.1 | KNR-W 2-15 0212-06 | SST-IS-01 | Zawory powietrzne o śr. 110 mm | szt. | 4
249 d.2.1.1 | KNR-W 2-15 0222-02 | SST-IS-01 | Czyszczaki z PVC kanalizacyjne o śr. 110 mm o połączeniach wciskowych | szt. | 13
250 d.2.1.1 | KNR-W 2-15 0222-03 | SST-IS-01 | Czyszczaki z PVC kanalizacyjne o śr. 160 mm o połączeniach wciskowych | szt. | 1
251 d.2.1.1 | K.I. kalk. własna | SST-IS-01 | Badanie wody w akredytowanym laboratorium | szt. | 1
252 d.2.1.2 | KNR-W 2-15 0137-02 | SST-IS-01 | Baterie umywalkowe stojące jednouchwytowe, czasowe, zasilanie bateriami o śr. nominalnej 15 mm | szt. | 11
253 d.2.1.2 | KNR-W 2-15 0137-09 | SST-IS-01 | Baterie natryskowe czasowe zasilane bateriami o śr. nominalnej 15 mm | szt. | 5
254 d.2.1.2 | KNR-W 2-15 0218-01 | SST-IS-01 | Wpusty ściekowe z tworzywa sztucznego o śr. 50 mm z przykryciem ze stali nierdzewnej | szt. | 3
255 d.2.1.2 | KNR-W 2-15 0216-02 | SST-IS-01 | Wpusty żeliwne piwniczne o śr. 100 mm z przykryciem ze stali nierdzewnej | szt. | 2
256 d.2.1.2 | KNR-W 2-15 0229-04 | SST-IS-01 | Zlewozmywaki żeliwne, z blachy lub z tworzywa sztucznego na ścianie - zlew 1-komorowy | szt. | 1
257 d.2.1.2 | KNR-W 2-15 0230-02 | SST-IS-01 | Umywalki pojedyncze porcelanowe standartowe, wiszące, białe, z otworem na baterie | kpl. | 11
258 d.2.1.2 | KNR-W 2-15 0230-05 | SST-IS-01 | Półpostument porcelanowy do umywalek | kpl. | 11
259 d.2.1.2 | KNR-W 2-15 0232-02 | SST-IS-01 | Brodziki natryskowe akrylowe 90x90 cm z kabiną | kpl. | 5
260 d.2.1.2 | KNR-W 2-15 0233-03 | SST-IS-01 | Miska ustępowa ze stelażem podtynkowym, biała z deską sedesową wolnoopadającą i przyciskiem spłukującym dwudzielnym | kpl. | 6
261 d.2.1.2 | KNR-W 2-15 0234-02 | SST-IS-01 | Pisuary pojedyncze z zaworem spłukującym czasowym | kpl. | 3
262 d.2.1.2 | KNR-W 2-15 0230-02 | SST-IS-01 | Umywalki pojedyncze porcelanowe dla niepełnosprawnych 55x60 cm, wisząca, biała z baterią jednouchwytową pod łokcie ze stałą wylewką o dł. min. 12,5 cm | kpl. | 1
263 d.2.1.2 | KNR-W 2-15 0233-03 | SST-IS-01 | Miska ustępowa systemowa typu komakt dla niepełnosprawnych 70x35,5 cm, biała z deską sedesową z przyciskiem spłukującym dwudzielnym | kpl. | 1
264 d.2.1.3 | KNR 0-34 0101-01 | SST-IS-01 | Izolacja rurociągów śr.12-22 mm otulinami - jednowarstwowymi gr.6 mm (C) | m | 58,00+53,00 = 111,000
265 d.2.1.3 | KNR 0-34 0101-02 | SST-IS-01 | Izolacja rurociągów śr.28-40 mm otulinami - jednowarstwowymi gr.6 mm (C) | m | 29,00+6,00+31,00+6,00 = 72,000
266 d.2.1.3 | KNR 0-34 0101-06 | SST-IS-01 | Izolacja rurociągów śr.12-22 mm otulinami - jednowarstwowymi gr.13 mm (J) | m | 16
267 d.2.1.3 | KNR 0-34 0101-07 | SST-IS-01 | Izolacja rurociągów śr.28-48 mm otulinami - jednowarstwowymi gr.13 mm (J) | m | 2,00+15,00+38,00 = 55,000
268 d.2.1.3 | KNR 0-34 0101-10 | SST-IS-01 | Izolacja rurociągów śr.12-22 mm otulinami - jednowarstwowymi gr.20 mm (N) | m | 16
269 d.2.1.3 | KNR 0-34 0101-11 | SST-IS-01 | Izolacja rurociągów śr.28-48 mm otulinami - jednowarstwowymi gr.20 mm (N) | m | 37,00+15,00+34,00 = 86,000
270 d.2.1.4 | KNR-W 2-15 0142-01 | SST-IS-01 | Szafka podtynkowa 25x25x8 cm z drzwiczkami z bl. ocynkowanej, biała, zamykana na klucz | szt. | 4
271 d.2.1.4 | KNR 4-01 0208-04 | SST-IS-01 | Przebicie otworów o pow.do 0.05 m2 w elementach z betonu żwirowego o grub.do 40 cm - dach | szt. | 4
272 d.2.1.4 | KNR 4-01 0333-09 | SST-IS-01 | Przebicie otworów w ścianach z cegieł o grub. 1 ceg. na zaprawie cementowo-wapiennej | szt. | 8
273 d.2.1.4 | KNR-W 4-01 0206-04 SST-IS-2 | SST-IS-01 | Zabetonowanie otworów o powierzchni do 0.2 m2 w stropach i ścianach przy głębokości ponad 10 cm | szt. | 4+8 = 12,000
274 d.2.1.4 | K.I. kalk. własna | SST-IS-01 | Tuleje osłonowe | szt | 21
275 d.2.1.4 | K.I. | SST-IS-01 | Przejścia p.poż.przez ściany EI-60 | szt | 3
276 d.2.1.4 | K.I. kalk. własna | SST-IS-01 | Rura ochronna fi 250 mm, l=1,00 m | szt | 1
277 d.2.1.4 | KNR 4-01 0339-04 | SST-IS-01 | Wykucie bruzd pionowych 1/2x1 ceg. w ścianach z cegieł na zaprawie cementowo-wapiennej | m | 35
278 d.2.1.4 | KNR 4-01 0207-02 | SST-IS-01 | Zabetonowanie żwirobetonem bruzd o przekroju do 0.03 m2 w podłożach, stropach i ścianach bez deskowań i stemplowań | m | 35
279 d.2.1.4 | KNR 4-01 0212-01 | SST-IS-01 | Rozbiórka elementów konstrukcji betonowych niezbrojonych o grub.do 15 cm - wykucie bruzdy w posadzce - przewody wodne | m3 | 52,00*0,20*0,20 = 2,080
280 d.2.1.4 | KNR 4-01 0207-02 | SST-IS-01 | Zabetonowanie żwirobetonem bruzd o przekroju do 0.03 m2 w podłożach, stropach i ścianach bez deskowań i stemplowań | m | 52
281 d.2.1.4 | KNNR 3 0403-01 | SST-IS-01 | Rozbiórka elementów betonowych - podłoże betonowe - wykucie bruzdy w posadzce - ciągi kanalizacyjne | m3 bet. | 62,00*0,30*0,60 = 11,160
282 d.2.1.4 | KNR 4-01 0106-01 | SST-IS-01 | Wykopy nieumocnione o ścianach pionowych wykonywane wewnątrz budynku z odrzuceniem na odl.do 3 m | m3 | 62,00*0,80*0,60 = 29,760
283 d.2.1.4 | KNR-W 4-01 0207-03 | SST-IS-01 | Zabetonowanie żwirobetonem bez deskowań i stemplowań bruzd o przekroju do 0.045 m2 w podłożach, stropach i ścianach - ciągi kanalizacyjne gr. 15 cm Krotność = 1,5 | m | 62
284 d.2.1.4 | KNR 4-01 0105-02 | SST-IS-01 | Zasypanie wykopów ziemią z ukopów z przerzutem ziemi na odległość do 3 m i ubiciem warstwami co 15 cm w gr.kat. III - zasypanie piaskiem - ciągi kanalizacyjne | m3 | 62,00*0,80*0,60 = 29,760
285 d.2.1.4 | K.I. kalk. własna | SST-IS-01 | Załadunek, wywóz i utylizacja gruzu | m3 | 4*0,05*0,40+8*0,05*0,25+35,00*0,12*0,25+2,08+11,16 = 14,470
286 d.2.1.5 | KNR 2-01 0317-05 | SST-IS-01 | Wykopy liniowe pod fundamenty, rurociągi, kolektory w gruntach suchych kat.III-IV z wydobyciem urobku łopatą lub wyciągiem ręcznym głębokość do 3 m - 50% | m3 | 1,70*0,80*56,50*0,5 = 38,420
287 d.2.1.5 | KNR 2-01 0217-04 | SST-IS-01 | Wykopy oraz przekopy wykonywane koparkami podsiębiernymi 0.25 m3 na odkład w gruncie kat.III - 50% | m3 | 38.42
288 d.2.1.5 | KNR 2-01 0321-02 | SST-IS-01 | Pełne umocnienie pionowych ścian wykopów liniowych o szer.do 1m i głęb.do 3m balami drew.w gruntach suchych kat.III-IV z rozbiórką | m2 | 1,70*2*56,50 = 192,100
289 d.2.1.5 | KNR 2-18 0501-01 | SST-IS-01 | Kanały rurowe - podłoża z materiałów sypkich o grubości 10 cm - podsypka piaskowa | m2 | 56,50*0,80 = 45,200
290 d.2.1.5 | KNR-W 2-19 0301-04 | SST-IS-01 | Montaż rurociągów z rur polietylenowych (HDPD) o śr. nom. 40 mm z rur w zwojach - RURY RC FI 40x3,7 mm | m | 56.5
291 d.2.1.5 | KNR 2-18 0501-01 | SST-IS-01 | Kanały rurowe - podłoża z materiałów sypkich o grubości 10 cm - obsypka piaskowa | m2 | 56,50*0,80 = 45,200
292 d.2.1.5 | KNR-W 2-19 0303-06 | SST-IS-01 | Połączenia rur z polietylenu o śr. 63 mm za pomocą kształtek elektrooporowych - obejma do nawiercania 63/40 mm | szt. | 1
293 d.2.1.5 | KNR-W 2-19 0303-04 | SST-IS-01 | Połączenia rur z polietylenu o śr. 40 mm za pomocą kształtek elektrooporowych - mufa | szt. | 5
294 d.2.1.5 | KNR-W 2-19 0303-04 | SST-IS-01 | Połączenia rur z polietylenu o śr. 40 mm za pomocą kształtek elektrooporowych - kolano 90 st. | szt. | 1
295 d.2.1.5 | KNR-W 2-19 0304-01 | SST-IS-01 | Ustawienie zaworów i zasuw o śr. nom. 32 mm w rurociągach z polietylenu twardego - domowa | szt | 1
296 d.2.1.5 | KNR 2-18 0803-01 | SST-IS-01 | Dezynfekcja rurociągów sieci wodociągowych o śr.nominalnej do 150 mm | odc.200m | 0.3
297 d.2.1.5 | KNR 2-18 0802-01 | SST-IS-01 | Próba szczelności sieci wodociągowych z rur z tworzyw sztucznych ( PE ) o śr.nominalnej do 100 mm | prob. | 0.3
298 d.2.1.5 | KNR 2-19 0219-01 | SST-IS-01 | Oznakowanie trasy wodociągu ułożonego w ziemi taśmą z tworzywa sztucznego | m | 56.5
299 d.2.1.5 | KNR 2-01 0320-02 | SST-IS-01 | Zasypywanie wykopów liniowych o ścianach pionowych głębokości do 1.5 m kat.gr.III-IV - 50% | m3 | (38,42*2-45,20*0,20)*0,5 = 33,900
300 d.2.1.5 | KNR 2-01 0230-01 | SST-IS-01 | Zasypywanie wykopów spycharkami z przemieszczeniem gruntu na odl. do 10 m w gruncie kat. I-III - 50% | m3 | 33.9
301 d.2.1.5 | KNR 2-01 0236-01 | SST-IS-01 | Zagęszczenie nasypów ubijakami mechanicznymi; grunty sypkie kat. I-III | m3 | 33,90*2 = 67,800
302 d.2.1.5 | KNR 2-01 0205-04 | SST-IS-01 | Roboty ziemne wykon.koparkami podsiębiernymi o poj.łyżki 0.25 m3 w gr.kat.III z transp.urobku samochod.samowyładowczymi na odległość do 1 km - odwóz nadmiaru gruntu | m3 | 38,42*2-67,80 = 9,040
303 d.2.1.5 | KNR 2-01 0214-02 | SST-IS-01 | Nakłady uzupełn.za każde dalsze rozp. 0.5 km transportu ponad 1 km samochodami samowyładowczymi po terenie lub drogach gruntowych ziemi kat.III-IV Krotność = 8 | m3 | 9.04
304 d.2.1.5 | K.I. wycena indywidualna | SST-IS-01 | Opłata za utylizację gruntu z wykopu | m3 | 9.04
305 d.2.1.6 | KNR 2-01 0217-04 | SST-IS-01 | Wykopy oraz przekopy wykonywane koparkami podsiębiernymi 0.25 m3 na odkład w gruncie kat.III - 50% | m3 | (2,00*1,00*10,50+2,50*2,50*2,30+2,00*2,00*1,00*2)*0,5 = 21,688
306 d.2.1.6 | KNR 2-01 0317-05 | SST-IS-01 | Wykopy liniowe pod fundamenty, rurociągi, kolektory w gruntach suchych kat.III-IV z wydobyciem urobku łopatą lub wyciągiem ręcznym głębokość do 3 m - 50% | m3 | 21.69
307 d.2.1.6 | KNR 2-01 0322-02 | SST-IS-01 | Pełne umocnienie pionowych ścian wykopów liniowych o głębok.do 3.0 m wypraskami w grunt.suchych kat.III-IV wraz z rozbiór.(szer.do 1m) | m2 | 2,00*2*10,50+2,50*4*2,30 = 65,000
308 d.2.1.6 | KNR 2-18 0501-01 | SST-IS-01 | Kanały rurowe - podłoża z materiałów sypkich o grubości 10 cm - podsypka piaskowa | m2 | 1,00*10,50 = 10,500
309 d.2.1.6 | KNR-W 2-18 0408-02 | SST-IS-01 | Kanały z rur PVC-U łączonych na wcisk o śr. zewn. 160 mm SDR-34, SN8 | m | 10.5
310 d.2.1.6 | KNR 2-18 0501-02 | SST-IS-01 | Kanały rurowe - podłoża z materiałów sypkich o grubości 15 cm - obsypka piaskowa rur fi 160 mm Krotność = 1,07 | m2 | (1,00-0,16)*10,50 = 8,820
311 d.2.1.6 | KNR 2-18 0501-02 | SST-IS-01 | Kanały rurowe - podłoża z materiałów sypkich o grub.15 cm - zasypka | m2 | 10.5
312 d.2.1.6 | KNR-W 2-18 0513-01 | SST-IS-01 | Studnie rewizyjne z kręgów betonowych o śr. 1000 mm w gotowym wykopie o głębok. 3m | stud. | 1
313 d.2.1.6 | KNR-W 2-18 0513-02 | SST-IS-01 | Studnie rewizyjne z kręgów betonowych o śr. 1000 mm w gotowym wykopie za każde 0.5 m różnicy głęb. | [0.5 m] stud. | -1
314 d.2.1.6 | KNR-W 2-18 0513-08 | SST-IS-01 | Studnie rewizyjne z kręgów betonowych w gotowym wykopie - podstawa studni betonowa C8/10 gr. 10 cm | m3 | 3,14*0,90*0,90*0,10*1 = 0,254
315 d.2.1.6 | KNR-W 2-18 0513-08 | SST-IS-01 | Studnie rewizyjne z kręgów betonowych w gotowym wykopie - podstawa studni betonowa C12/15 gr. 15 cm | m3 | 3,14*0,90*0,90*0,15*1 = 0,382
316 d.2.1.6 | KNR-W 2-18 0517-01 | SST-IS-01 | Studzienki kanalizacyjne systemowe inspekcyjne PE o średnicy 600 mm z włazem żeliwnym B125, h=1,00 m | szt | 2
317 d.2.1.6 | KNR 2-01 0320-02 | SST-IS-01 | Zasypywanie wykopów liniowych o ścianach pionowych głębokości do 1.5 m kat.gr.III-IV - obsypanie studzienek piaskiem warstwą 30 cm wokół studni | m3 | 3,14*(0,80*0,80-0,50*0,50)*2,30+3,14*(0,60*0,60-0,30*0,30)*1,00*2 = 4,512
318 d.2.1.6 | KNR 2-01 0230-01 | SST-IS-01 | Zasypywanie wykopów spycharkami z przemieszczeniem gruntu na odl. do 10 m w gruncie kat. I-III - 50% | m3 | (21,69*2-10,50*0,25-8,82*0,16-3,14*0,80*0,80*2,30-3,14*0,60*0,60*1,00*2)*0,5 = 16,230
319 d.2.1.6 | KNR 2-01 0320-02 | SST-IS-01 | Zasypywanie wykopów liniowych o ścianach pionowych głębokości do 1.5 m kat.gr.III-IV - 50% | m3 | 16.23
320 d.2.1.6 | KNR 2-01 0236-01 | SST-IS-01 | Zagęszczenie nasypów ubijakami mechanicznymi; grunty sypkie kat. I-III | m3 | 16,23*2 = 32,460
321 d.2.1.6 | KNR 2-01 0205-04 | SST-IS-01 | Roboty ziemne wykon.koparkami podsiębiernymi o poj.łyżki 0.25 m3 w gr.kat.III z transp.urobku samochod.samowyładowczymi na odległość do 1 km - odwóz nadmiaru gruntu | m3 | 21,69*2-32,46 = 10,920
322 d.2.1.6 | KNR 2-01 0214-04 | SST-IS-01 | Nakłady uzupełn.za każde dalsze rozp. 0.5 km transportu ponad 1 km samochodami samowyładowczymi po drogach utwardzonych ziemi kat.III-IV Krotność = 8 | m3 | 10.92
323 d.2.1.6 | K.I. wycena indywidualna | SST-IS-01 | Opłata za utylizację gruntu z wykopu | m3 | 10.92
324 d.2.1.6 | KNR-W 2-18 0706-01 | SST-IS-01 | Próba wodna szczelności kanałów rurowych o śr.nominalnej do 150 mm | odc. -1 prób. | 2
325 d.2.1.6 | K.I. kalk. własna | SST-IS-01 | Kamerowanie sieci | m | 10.5
326 d.2.2.1 | KNR-W 2-15 0405-03 | SST-IS-01 | Rurociągi w instalacjach c.o. miedziane o śr. zewnętrznej 15 mm na ścianach w budynkach lub równoważne | m | 120
327 d.2.2.1 | KNR-W 2-15 0405-04 | SST-IS-01 | Rurociągi w instalacjach c.o. miedziane o śr. zewnętrznej 18 mm o połączeniach lutowanych na ścianach w budynkach | m | 41
328 d.2.2.1 | KNR-W 2-15 0405-05 | SST-IS-01 | Rurociągi w instalacjach c.o. miedziane o śr. zewnętrznej 22 mm o połączeniach lutowanych na ścianach w budynkach | m | 70,00+98,00 = 168,000
329 d.2.2.1 | KNR-W 2-15 0405-06 | SST-IS-01 | Rurociągi w instalacjach c.o. miedziane o śr. zewnętrznej 28 mm na ścianach w budynkach lub równoważne | m | 12,00+188,00 = 200,000
330 d.2.2.1 | KNR-W 2-15 0405-07 | SST-IS-01 | Rurociągi w instalacjach c.o. miedziane o śr. zewnętrznej 35 mm na ścianach w budynkach lub równoważne | m | 49
331 d.2.2.1 | KNR-W 2-15 0405-08 | SST-IS-01 | Rurociągi w instalacjach c.o. miedziane o śr. zewnętrznej 42 mm o połączeniach lutowanych na ścianach w budynkach | m | 44,00+8,00 = 52,000
332 d.2.2.1 | KNR-W 2-15 0408-04 | SST-IS-01 | Wydłużki U-kształtowe o śr. zewnętrznej 22 mm z rur miedzianych | szt. | 8
333 d.2.2.1 | KNR-W 2-15 0408-05 | SST-IS-01 | Wydłużki U-kształtowe o śr. zewnętrznej 28 mm z rur miedzianych | szt. | 6
334 d.2.2.1 | KNR-W 2-15 0408-07 | SST-IS-01 | Wydłużki U-kształtowe o śr. zewnętrznej 42 mm z rur miedzianych | szt. | 2
335 d.2.2.1 | AW | SST-IS-01 | Dostawa grzejników stalowych płytowych | kpl. | 35
336 d.2.2.1 | KNR-W 2-15 0418-01 | SST-IS-01 | Grzejniki stalowe jednopłytowe o wysokości 300-500 mm i długości do 1600 mm - 11-300-0,40 dolnozasilany | szt. | 2
337 d.2.2.1 | KNR-W 2-15 0418-01 | SST-IS-01 | Grzejniki stalowe jednopłytowe o wysokości 300-500 mm i długości do 1600 mm - 11-500-0,60 dolnozasilany | szt. | 4
338 d.2.2.1 | KNR-W 2-15 0418-01 | SST-IS-01 | Grzejniki stalowe jednopłytowe o wysokości 300-500 mm i długości do 1600 mm - 11-500-0,52 dolnozasilany ocynk. | szt. | 1
339 d.2.2.1 | KNR-W 2-15 0418-03 | SST-IS-01 | Grzejniki stalowe jednopłytowe o wysokości 600-900 mm i długości do 1600 mm - 11-600-1,80 dolnozasilany | szt. | 1
340 d.2.2.1 | KNR-W 2-15 0418-05 | SST-IS-01 | Grzejniki stalowe dwupłytowe o wysokości 300-500 mm i długości do 1600 mm - 22-500-0,40 dolnozasilany | szt. | 1
341 d.2.2.1 | KNR-W 2-15 0418-05 | SST-IS-01 | Grzejniki stalowe dwupłytowe o wysokości 300-500 mm i długości do 1600 mm - 22-500-0,52 dolnozasilany | szt. | 3
342 d.2.2.1 | KNR-W 2-15 0418-05 | SST-IS-01 | Grzejniki stalowe dwupłytowe o wysokości 300-500 mm i długości do 1600 mm - 22-500-0,52 dolnozasilany ocynk. | szt. | 2
343 d.2.2.1 | KNR-W 2-15 0418-05 | SST-IS-01 | Grzejniki stalowe dwupłytowe o wysokości 300-500 mm i długości do 1600 mm - 22-500-0,92 dolnozasilany | szt. | 5
344 d.2.2.1 | KNR-W 2-15 0418-05 | SST-IS-01 | Grzejniki stalowe dwupłytowe o wysokości 300-500 mm i długości do 1600 mm - 22-500-1,20 dolnozasilany | szt. | 2
345 d.2.2.1 | KNR-W 2-15 0418-05 | SST-IS-01 | Grzejniki stalowe dwupłytowe o wysokości 300-500 mm i długości do 1600 mm - 22-500-0,60 dolnozasilany | szt. | 5
346 d.2.2.1 | KNR-W 2-15 0418-07 | SST-IS-01 | Grzejniki stalowe dwupłytowe o wysokości 600-900 mm i długości do 1600 mm - 22-900-0,52 dolnozasilany | szt. | 1
347 d.2.2.1 | KNR-W 2-15 0418-08 | SST-IS-01 | Grzejniki stalowe dwupłytowe o wysokości 600-900 mm i długości do 3000 mm - 22-900-2,00 dolnozasilany | szt. | 8
348 d.2.2.1 | KNR-W 2-15 0429-04 | SST-IS-01 | Rury przyłączne o śr. zewn. 15 mm do grzejników | kpl. | 27
349 d.2.2.1 | KNR-W 2-15 0429-06 | SST-IS-01 | Rury przyłączne o śr. zewn. 22 mm do grzejników | kpl. | 8
350 d.2.2.1 | KNR-W 2-15 0412-02 | SST-IS-01 | Głowica termostatyczna typu K antykradzieżowa z blokadą temperatury | szt. | 35
351 d.2.2.1 | KNR-W 2-15 0429-04 | SST-IS-01 | Rury przyłączne miedziane o śr. zewn. 15 mm do grzejników - zestawy zaworowe | kpl. | 27
352 d.2.2.1 | KNR-W 2-15 0429-06 | SST-IS-01 | Rury przyłączne miedziane o śr. zewn. 22 mm do grzejników - zestawy zaworowe | kpl. | 8
353 d.2.2.1 | KNR 2-15 0404-02 | SST-IS-01 | Próby ciśnieniowe szczelności instalacji wewn. c.o. w budynkach niemieszkalnych | m | 120,00+41,00+168,00+200,00+49,00+52,00 = 630,000
354 d.2.2.1 | KNR INSTAL 0307-01 | SST-IS-01 | Płukanie instalacji c.o. - dwukrotne Krotność = 2 | m | 630
355 d.2.2.1 | KNR INSTAL 0307-05 | SST-IS-01 | Sprawdzenie działania instalacji c.o. podczas próby na gorąco bez regulacji | urządz. | 35+2 = 37,000
356 d.2.2.1 | KNR 2-15 0512-01 | SST-IS-01 | Próba instalacji c.o. na gorąco z dokonaniem regulacji | szt. | 37
357 d.2.2.1 | KNR-W 2-15 0411-02 | SST-IS-01 | Zawory przelotowe i zwrotne o połączeniach gwintowanych o śr. nominalnej 20 mm - kulowy | szt. | 2
358 d.2.2.1 | KNR-W 2-15 0411-03 | SST-IS-01 | Zawory przelotowe i zwrotne o połączeniach gwintowanych o śr. nominalnej 25 mm - regulacji hydraulicznej | szt. | 2
359 d.2.2.1 | KNR-W 2-15 0412-07 | SST-IS-01 | Zawory odpowietrzające automatyczne o śr. 15 mm z zaworem odcinającym | szt. | 10
360 d.2.2.1 | K.I. kalk. własna | SST-IS-01 | Montaż węzła pompowego z zaworem trójdrogowym - zamówienie w komplecie z centralą wentylacyjną dachową | szt | 1
361 d.2.2.1 | K.I. kalk. własna | SST-IS-01 | Montaż węzła pompowego z zaworem trójdrogowym - zamówienie w komplecie z centralą wentylacyjną podwieszaną | szt | 1
362 d.2.2.2 | KNR 0-34 0101-01 | SST-IS-01 | Izolacja rurociągów śr.12-22 mm otulinami - jednowarstwowymi gr.6 mm (C) | m | 120,00+41,00+98,00 = 259,000
363 d.2.2.2 | KNR 0-34 0101-02 | SST-IS-01 | Izolacja rurociągów śr.28-40 mm otulinami - jednowarstwowymi gr.6 mm (C) | m | 188,00+8,00 = 196,000
364 d.2.2.2 | KNR 0-34 0101-10 | SST-IS-01 | Izolacja rurociągów śr.12-22 mm otulinami - jednowarstwowymi gr.20 mm (N) | m | 70
365 d.2.2.2 | KNR 0-34 0101-19 | SST-IS-01 | Izolacja rurociągów śr.28-48 mm otulinami - jednowarstwowymi gr.30 mm (S) | m | 12,00+49,00 = 61,000
366 d.2.2.2 | KNR 0-34 0110-14 | SST-IS-01 | Izolacja dwuwarstwowa rurociągów śr.28-48 mm otulinami - gr.izolacji 40 mm | m | 44
367 d.2.2.3 | K.I. kalk. własna | SST-IS-01 | Obudowy grzejników z blachy perforowanej malowanej proszkowo oraz płyty laminowanej HPL gr. 6 mm na stelażu systemowym stalowym z półką nad grzejnikiem z drewna dębowego gr. 50 mm | kpl. | 29
368 d.2.2.3 | KNR 4-01 0208-04 | SST-IS-01 | Przebicie otworów o pow.do 0.05 m2 w elementach z betonu żwirowego o grub.do 40 cm - dach | szt. | 1
369 d.2.2.3 | KNR 4-01 0333-09 | SST-IS-01 | Przebicie otworów w ścianach z cegieł o grub. 1 ceg. na zaprawie cementowo-wapiennej | szt. | 5
370 d.2.2.3 | K.I. kalk. własna | SST-IS-01 | Przejście szczelne dachowe | szt | 2
371 d.2.2.3 | K.I. kalk. własna | SST-IS-01 | Przejścia p.poż.EI-60 - tuleje ochronne stalowe, końcówki z wypełnieniem masą uszczelniającą niepalną | szt | 10
372 d.2.2.3 | KNR-W 4-01 0206-04 | SST-IS-01 | Zabetonowanie otworów o powierzchni do 0.2 m2 w stropach i ścianach przy głębokości ponad 10 cm | szt. | 6
373 d.2.2.3 | KNR 4-01 0339-04 | SST-IS-01 | Wykucie bruzd pionowych 1/2x1 ceg. w ścianach z cegieł na zaprawie cementowo-wapiennej | m | 3,00*5 = 15,000
374 d.2.2.3 | KNNR 3 0403-01 | SST-IS-01 | Rozbiórka elementów betonowych - podłoże betonowe - wykucie bruzdy w posadzce | m3 bet. | 160,00*0,20*0,20 = 6,400
375 d.2.2.3 | KNR-W 4-01 0207-03 | SST-IS-01 | Zabetonowanie żwirobetonem bez deskowań i stemplowań bruzd o przekroju do 0.045 m2 w podłożach, stropach i ścianach | m | 15,00+160,00 = 175,000
376 d.2.2.3 | K.I. kalk. własna | SST-IS-01 | Załadunek, wywóz i utylizacja gruzu | m3 | 1*0,05*0,40+5*0,05*0,25+15,00*0,12*0,25+6,40 = 6,933
377 d.2.3.1 | KNR-W 2-15 0503-06 | SST-IS-01 | Kocioł kondensacyjny wiszący z zamkniętą komorą spalania o mocy Q=7,20-80,3 kW na gaz płynny propan, z palnikiem modulowanym z pełnym zmieszaniem wstępnym, z 2 termoregulatorami kaskadowo-strefowymi do montażu naściennego do sterowania 2 obiegami z mieszaczami i 2 obiegami bezpośrednimi, z konsolą sterowniczą, ze sterowaniem pogodowym z czujnikiem temp. zewn., czujnikami temp. zasilania i powrotu, z czujnikiem cwu, z modułem komunikacyjnym BUS | kpl. | 1
378 d.2.3.1 | KNR 7-07 0102-01 | SST-IS-01 | Pompa kotłowa elektroniczna G=3,97 m3/h, dp=40 kPa, 1x230V klasy energetycznej A | kpl. | 1
379 d.2.3.1 | K.I. kalk. własna | SST-IS-01 | Naczynie wzbiorcze Vc=100 dm3/6 bar ze złączem samoodcinającym 1" | kpl. | 1
380 d.2.3.1 | KNR 7-08 0201-04 | SST-IS-01 | Zawór mieszający 3-drogowy dn 20 mm, kvs=6,3 z siłownikiem 230V | ukł. | 1
381 d.2.3.1 | KNR 7-08 0201-04 | SST-IS-01 | Zawór mieszający 3-drogowy dn 25 mm, kvs=10 z siłownikiem 230V | ukł. | 1
382 d.2.3.1 | KNR 7-07 0102-01 | SST-IS-01 | Pompa obiegowa c.o. elektroniczna, G=0,3 m3/h, dp=15 kPa, 1x230V, klasa energetyczna A | kpl. | 1
383 d.2.3.1 | KNR 7-07 0102-01 | SST-IS-01 | Pompa obiegowa c.o. elektroniczna, G=0,9 m3/h, dp=45 kPa, 1x230V, klasa energetyczna A | kpl. | 1
384 d.2.3.1 | KNR 7-07 0102-01 | SST-IS-01 | Pompa obiegowa c.o. elektroniczna, G=2,0 m3/h, dp=25 kPa, 1x230V, klasa energetyczna A | kpl. | 1
385 d.2.3.1 | KNR 7-07 0102-01 | SST-IS-01 | Pompa obiegowa c.o. elektroniczna, G=1,3 m3/h, dp=35 kPa, 1x230V, klasa energetyczna A | kpl. | 1
386 d.2.3.1 | KNR 7-07 0102-01 | SST-IS-01 | Pompa obiegowa c.o. elektroniczna do glikolu, G=0,9 m3/h, dp=45 kPa, 1x230V, klasa energetyczna A | kpl. | 1
387 d.2.3.1 | KNR 7-07 0102-01 | SST-IS-01 | Pompa ładująca 3-biegowa G=3,0 m3/h, dp=40 kPa, 1x230V | kpl. | 1
388 d.2.3.1 | KNR 7-07 0102-01 | SST-IS-01 | Pompa cyrkulacyjna G=4,0 m3/h, dp=55 kPa, 1x230V z korpusem z brązu do wody pitnej | kpl. | 1
389 d.2.3.1 | KNR-W 2-15 0143-04 | SST-IS-01 | Podgrzewacz pojemnościowy wężownicowy emaliowany c.w.u. o pojemności 400 dm3, izolacja PU 75 mm, anoda magnezowa i termometrem | kpl. | 1
390 d.2.3.1 | KNR-W 2-15 0510-01 | SST-IS-01 | Naczynie wzbiorcze do wody pitnej, przepływowe V=60 dm3 z atestem PZH, z zaworem odcinającym i armaturą przepływową 1 1/4" | szt. | 1
391 d.2.3.1 | KNNR 4 0526-08 | SST-IS-01 | Sprzegło hydrauliczne DN 80 mm z wkładkami magnetycznymi i izolacją fabryczną | szt. | 1
392 d.2.3.1 | KNR-W 2-15 0526-01 | SST-IS-01 | Zawory bezpieczeństwa c.o. o śr. nominalnej 15 mm, do=12 mm, 3 bary | szt. | 1
393 d.2.3.1 | KNR-W 2-15 0526-02 | SST-IS-01 | Zawory bezpieczeństwa c.o. o śr. nominalnej 20 mm, do=14 mm, 3 bary | szt. | 1
394 d.2.3.1 | KNR-W 2-15 0526-02 | SST-IS-01 | Zawory bezpieczeństwa 1 1/2", do=35 mm, 3 bary | szt. | 1
395 d.2.3.1 | KNR-W 2-15 0526-02 | SST-IS-01 | Zawory bezpieczeństwa do wody pitnej o śr. nominalnej 20 mm, 6 bar | szt. | 1
396 d.2.3.1 | KNR-W 2-15 0526-01 | SST-IS-01 | Zawory bezpieczeństwa do glikolu o śr. nominalnej 15 mm, do=12 mm, 3 bary | szt. | 1
397 d.2.3.1 | KNR-W 2-15 0505-02 | SST-IS-01 | Wymiennik ciepła woda/glikol lutowany o mocy 2 kW, dp=30 kPa, tp: 80/60 st.C, tw: 70/50 st.C w izolacji fabrycznej | szt. | 1
398 d.2.3.1 | KNR-W 2-15 0510-01 | SST-IS-01 | Naczynie wzbiorcze do glikolu, Vc=35 dm3 z zaworem odcinającym 3/4" | szt. | 1
399 d.2.3.1 | KNR-W 2-15 0411-06 | SST-IS-01 | Zawory przelotowe i zwrotne o połączeniach gwintowanych o śr. nominalnej 65 mm - kulowy | szt. | 8
400 d.2.3.1 | KNR-W 2-15 0411-04 | SST-IS-01 | Zawory przelotowe i zwrotne o połączeniach gwintowanych o śr. nominalnej 40 mm - kulowe | szt. | 15
401 d.2.3.1 | KNR-W 2-15 0411-04 | SST-IS-01 | Zawory przelotowe i zwrotne o połączeniach gwintowanych o śr. nominalnej 32 mm - kulowe | szt. | 5
402 d.2.3.1 | KNR-W 2-15 0411-04 | SST-IS-01 | Zawory przelotowe i zwrotne o połączeniach gwintowanych o śr. nominalnej 32 mm - kulowe do glikolu | szt. | 10
403 d.2.3.1 | KNR-W 2-15 0411-03 | SST-IS-01 | Zawory przelotowe i zwrotne o połączeniach gwintowanych o śr. nominalnej 25 mm - kulowe | szt. | 5
404 d.2.3.1 | KNR-W 2-15 0411-03 | SST-IS-01 | Zawory przelotowe i zwrotne o połączeniach gwintowanych o śr. nominalnej 25 mm - kulowe do glikolu | szt. | 5
405 d.2.3.1 | KNR-W 2-15 0411-02 | SST-IS-01 | Zawory przelotowe i zwrotne o połączeniach gwintowanych o śr. nominalnej 20 mm - kulowy | szt. | 6
406 d.2.3.1 | KNR-W 2-15 0411-02 | SST-IS-01 | Zawory przelotowe i zwrotne o połączeniach gwintowanych o śr. nominalnej 20 mm - kulowy z e złączką do węża | szt. | 9
407 d.2.3.1 | KNR-W 2-15 0411-02 | SST-IS-01 | Zawory przelotowe i zwrotne o połączeniach gwintowanych o śr. nominalnej 20 mm - kulowy z e złączką do węża do glikolu | szt. | 2
408 d.2.3.1 | KNR-W 2-15 0411-06 | SST-IS-01 | Zawory przelotowe i zwrotne o połączeniach gwintowanych o śr. nominalnej 65 mm - zwrotny | szt. | 1
409 d.2.3.1 | KNR-W 2-15 0411-04 | SST-IS-01 | Zawory przelotowe i zwrotne o połączeniach gwintowanych o śr. nominalnej 40 mm - zwrotne | szt. | 2
410 d.2.3.1 | KNR-W 2-15 0411-04 | SST-IS-01 | Zawory przelotowe i zwrotne o połączeniach gwintowanych o śr. nominalnej 32 mm - zwrotne | szt. | 2
411 d.2.3.1 | KNR-W 2-15 0411-04 | SST-IS-01 | Zawory przelotowe i zwrotne o połączeniach gwintowanych o śr. nominalnej 32 mm - zwrotne do glikolu | szt. | 1
412 d.2.3.1 | KNR-W 2-15 0411-03 | SST-IS-01 | Zawory przelotowe i zwrotne o połączeniach gwintowanych o śr. nominalnej 25 mm - zwrotne | szt. | 3
413 d.2.3.1 | KNR-W 2-15 0411-02 | SST-IS-01 | Zawory przelotowe i zwrotne o połączeniach gwintowanych o śr. nominalnej 20 mm - zwrotne | szt. | 1
414 d.2.3.1 | KNR-W 2-15 0411-04 | SST-IS-01 | Zawory przelotowe i zwrotne o połączeniach gwintowanych o śr. nominalnej 32 mm - reg. hydraulicznej | szt. | 1
415 d.2.3.1 | KNR-W 2-15 0411-03 | SST-IS-01 | Zawory przelotowe i zwrotne o połączeniach gwintowanych o śr. nominalnej 25 mm - reg. hydraulicznej | szt. | 1
416 d.2.3.1 | KNR-W 2-15 0411-02 | SST-IS-01 | Zawory przelotowe i zwrotne o połączeniach gwintowanych o śr. nominalnej 20 mm - reg. hydraulicznej | szt. | 3
417 d.2.3.1 | KNR-W 2-15 0411-02 | SST-IS-01 | Zawory przelotowe i zwrotne o połączeniach gwintowanych o śr. nominalnej 15 mm - reg. hydraulicznej | szt. | 1
418 d.2.3.1 | KNR-W 2-15 0411-02 | SST-IS-01 | Zawory przelotowe i zwrotne o połączeniach gwintowanych o śr. nominalnej 20 mm - filtr siatkowy | szt. | 1
419 d.2.3.1 | KNR-W 2-15 0411-02 | SST-IS-01 | Zawory przelotowe i zwrotne o połączeniach gwintowanych o śr. nominalnej 20 mm - filtr siatkowy z opłukiwaną siatką | szt. | 1
420 d.2.3.1 | KNR-W 2-15 0411-03 | SST-IS-01 | Zawory przelotowe i zwrotne o połączeniach gwintowanych o śr. nominalnej 25 mm - filtr siatkowy | szt. | 2
421 d.2.3.1 | KNR-W 2-15 0411-04 | SST-IS-01 | Zawory przelotowe i zwrotne o połączeniach gwintowanych o śr. nominalnej 32 mm - filtr siatkowy | szt. | 1
422 d.2.3.1 | KNR-W 2-15 0411-04 | SST-IS-01 | Zawory przelotowe i zwrotne o połączeniach gwintowanych o śr. nominalnej 32 mm - filtr siatkowy do glikolu | szt. | 1
423 d.2.3.1 | KNR-W 2-15 0411-04 | SST-IS-01 | Zawory przelotowe i zwrotne o połączeniach gwintowanych o śr. nominalnej 40 mm - filtr siatkowy | szt. | 3
424 d.2.3.1 | K.I. kalk. własna | SST-IS-01 | Rozdzielacze DN 100 mm, l=1,20 m z manometrami, termometrami, z izolacją i wspornikami ściennymi | szt | 2
425 d.2.3.1 | KNR-W 2-15 0434-01 analogia | SST-IS-01 | Separator powietrza poziomy dn 40 mm | szt. | 2
426 d.2.3.1 | KNR-W 2-15 0434-01 analogia | SST-IS-01 | Separator powietrza poziomy dn 25 mm | szt. | 2
427 d.2.3.1 | KNR-W 2-15 0130-06 | SST-IS-01 | Zawory przelotowe i zwrotne instalacji wodociągowych z rur stalowych o śr. nominalnej 50 mm - zawór antyskażeniowy EA | szt. | 1
428 d.2.3.1 | KNR-W 2-15 0411-02 | SST-IS-01 | Zawory przelotowe i zwrotne o połączeniach gwintowanych o śr. nominalnej 20 mm - zwrotny antyskażeniowy CA | szt. | 1
429 d.2.3.1 | KNR 7-06 0501-03 | SST-IS-01 | Stacja uzdatniania wody dla kotłowni do 500 kW | szt | 1
430 d.2.3.1 | KNR-W 2-15 0130-06 | SST-IS-01 | Reduktor ciśnienia wody zimnej dn 40 mm, Gmax=13700m3/h, p=0,05-0,6 MPa | szt. | 1
431 d.2.3.1 | K.I. | SST-IS-01 | Termostatyczny zawór mieszający do ciepłej wody DN 40 mm z nastawą fabryczną 55-60 st.C | szt | 1
432 d.2.3.1 | K.I. kalk. własna | SST-IS-01 | Zawór automatycznego uzupełniania instalacji c.o. z reduktorem z manometrem, zaworem zwrotnym antyskażeniowym BA i wodomierzem impulsowym | kpl. | 1
433 d.2.3.1 | KNR 7-06 0501-03 | SST-IS-01 | Stacja neutralizacji kondensatu z pompą skroplin z podłączeniem przewodem PP fi 20 mm | szt | 1
434 d.2.3.1 | K.I. kalk. własna | SST-IS-01 | Zabezpieczenie przed brakiem wody z blokadą | kpl. | 1
435 d.2.3.1 | KNR-W 2-15 0412-07 | SST-IS-01 | Zawory odpowietrzające automatyczne o śr. 15 mm z zaworem odcinającym | szt. | 1
436 d.2.3.1 | KNR-W 2-15 0530-02 | SST-IS-01 | Manometry tarczowe 0-6 bar z kurkiem manometrycznym | szt. | 21
437 d.2.3.1 | KNNR 4 0531-03 | SST-IS-01 | Termometry montowane wraz z wykonaniem tulei | szt. | 6
438 d.2.3.1 | KNR-W 2-15 0517-02 | SST-IS-01 | Uruchomienie kotłowni | kpl. | 1
439 d.2.3.1 | KNR-W 2-15 0405-05 | SST-IS-01 | Rurociągi w instalacjach c.o. stalowe ocynkowane zewnętrznie o śr. zewnętrznej 22 mm na ścianach w budynkach lub równoważne | m | 14
440 d.2.3.1 | KNR-W 2-15 0405-06 | SST-IS-01 | Rurociągi w instalacjach c.o. stalowe ocynkowane zewnętrznie o śr. zewnętrznej 28 mm na ścianach w budynkach lub równoważne | m | 26
441 d.2.3.1 | KNR-W 2-15 0405-07 | SST-IS-01 | Rurociągi w instalacjach c.o. stalowe ocynkowane zewnętrznie o śr. zewnętrznej 35 mm na ścianach w budynkach lub równoważne | m | 12
442 d.2.3.1 | KNR-W 2-15 0405-08 | SST-IS-01 | Rurociągi w instalacjach c.o. stalowe ocynkowane zewnętrznie o śr. zewnętrznej 42 mm na ścianach w budynkach lub równoważne | m | 20
443 d.2.3.1 | KNR-W 2-15 0405-11 | SST-IS-01 | Rurociągi w instalacjach c.o. stalowe ocynkowane zewnetrznie o śr. zewnętrznej 76.1 mm w budynkach lub równoważne | m | 10
444 d.2.3.1 | KNR-W 2-15 0112-03 | SST-IS-01 | Rurociągi z tworzyw sztucznych PP-R PN20 o śr. zewnętrznej 32 mm o połączeniach zgrzewanych, na ścianach w budynkach niemieszkalnych - zimna woda | m | 4
445 d.2.3.1 | KNR-W 2-15 0112-01 | SST-IS-01 | Rurociągi z tworzyw sztucznych PP-R PN20 z aluminiowym płaszczem stabilizacyjnym o śr. zewnętrznej 20 mm o połączeniach zgrzewanych, na ścianach w budynkach niemieszkalnych - ciepła woda | m | 4
446 d.2.3.1 | KNR-W 2-15 0112-03 | SST-IS-01 | Rurociągi z tworzyw sztucznych PP-R PN20 z aluminiowym płaszczem stabilizacyjnym o śr. zewnętrznej 32 mm o połączeniach zgrzewanych, na ścianach w budynkach niemieszkalnych - ciepła woda | m | 4
447 d.2.3.1 | KNP 05 0460-01.01 analogia | SST-IS-01 | Przewód powietrzno - spalinowy ze stali nierdzewnej kwasoodpornej z izolacja cieplną DN125/80 mm, zakończony ustnikiem | m | 3
448 d.2.3.1 | KNP 05 0460-01.01 analogia | SST-IS-01 | Nawiew kotłowni - kanał z blachy ocynkowanej typu "Z" 25x25 cm, wlot i wylot osiatkować | m | 3
449 d.2.3.1 | KNP 05 0460-01.01 analogia | SST-IS-01 | Wywiew kotłowni - kanał z blachy ocynkowanej fi 160 mm, izolowany i w obudowie p.poż. EI-60, zakończony parasolem | m | 3
450 d.2.3.1 | K.I. kalk. własna | SST-IS-01 | Odpływy ze spustów zaworów bezpieczeństwa, odprowadzenie skroplin | kpl. | 1
451 d.2.3.1 | K.I. kalk. własna | SST-IS-01 | Kanał wypływu gazu z rury PVC fi 110 mm z osiatkowaniem na zewnątrz, l=0,60 m | kpl. | 1
452 d.2.3.2 | KNR-W 2-16 0303-02 | SST-IS-01 | Jednowarstwowa izolacja o grubości 20 mm otulinami z wełny mineralnej rurociągów o śr.zew.38-48 mm | m2 | 4,00*0,22 = 0,880
453 d.2.3.2 | KNR-W 2-16 0303-01 | SST-IS-01 | Jednowarstwowa izolacja o grubości 30 mm otulinami z wełny mineralnej rurociągów o śr.zew.21-33 | m2 | 4,00*0,25+14,00*0,26+26,00*0,28 = 11,920
454 d.2.3.2 | KNR-W 2-16 0303-05 | SST-IS-01 | Jednowarstwowa izolacja o grubości 40 mm otulinami z wełny mineralnej rurociągów o śr.zew.33-48 mm | m2 | 4,00*0,35+12,00*0,36+20,00*0,38 = 13,320
455 d.2.3.2 | KNR-W 2-16 0306-09 | SST-IS-01 | Dwuwarstwowa izolacja o grubości 80 mm otulinami z wełny mineralnej rurociągów o śr.zew.76 mm | m2 | 10,00*0,73 = 7,300
456 d.2.4.1 | K.I. kalk. własna | SST-IS-01 | Montaż nawiewników okiennych ręcznych w górnej ramie o wydajności Vn=30-35 m3/h | szt | 15
457 d.2.4.1 | KNR 2-17 0321-09 | SST-IS-01 | Centrala wentylacyjna nawiewno- wywiewna dachowa, Vn=Vw=6840 m3/h, z wymiennikiem ciepła obrotowym, z nagrzewnicą wodną o mocy 12,5 kW, z filtrami F5, tłumikami,z komorą mieszania z recyrkulacja i z kpl. automatyki sterującej | kpl. | 1
458 d.2.4.1 | KNR-W 2-17 0146-01 | SST-IS-01 | Czerpnie ścienne prostokątne typ A o obwodzie do 1300 mm - 315x315 mm | szt. | 1
459 d.2.4.1 | KNR 2-17 0321-09 | SST-IS-01 | Centrala wentylacyjna nawiewno- wywiewna podwieszana, Vn=860 m3/h, Vw=750 m3/h, w obudowie z izolacją termiczną z wełny gr. 5 cm, z nagrzewnicą wodną o mocy 3,9 kW, filtrami F5 i z kpl. automatyki sterującej | kpl. | 1
460 d.2.4.1 | KNR-W 2-17 0102-03 | SST-IS-01 | Przewody wentylacyjne z blachy stalowej, prostokątne, typ A/I o obwodzie do 1000 mm - udział kształtek do 55 % | m2 | 0,20*4*12,00+(0,25+0,20)*2*14,00 = 22,200
461 d.2.4.1 | KNR-W 2-17 0102-04 | SST-IS-01 | Przewody wentylacyjne z blachy stalowej, prostokątne, typ A/I o obwodzie do 1400 mm - udział kształtek do 55 % | m2 | 0,315*4*2,00 = 2,520
462 d.2.4.1 | KNR-W 2-17 0102-06 | SST-IS-01 | Przewody wentylacyjne z blachy stalowej, prostokątne, typ A/I o obwodzie do 4400 mm - udział kształtek do 55 % | m2 | 0,63*4*12,00+(0,63+0,80)*2*(23,00+10,00) = 124,620
463 d.2.4.1 | KNR-W 2-17 0114-01 | SST-IS-01 | Przewody wentylacyjne z blachy stalowej, kołowe, typ B/I o śr. do 100 mm - udział kształtek do 55 % | m2 | 3,14*0,10*3,00 = 0,942
464 d.2.4.1 | KNR-W 2-17 0114-02 | SST-IS-01 | Przewody wentylacyjne z blachy stalowej, kołowe, typ B/I o śr. do 200 mm - udział kształtek do 55 % | m2 | 3,14*0,125*58,00+3,14*0,16*34,00+3,14*0,20*16,00 = 49,895
465 d.2.4.1 | KNR-W 2-17 0114-05 | SST-IS-01 | Przewody wentylacyjne z blachy stalowej, kołowe, typ B/I o śr. do 630 mm - udział kształtek do 55 % | m2 | 3,14*0,50*20,00+3,14*0,63*20,00 = 70,964
466 d.2.4.1 | KNR-W 2-17 0131-02 | SST-IS-01 | Przepustnice jednopłaszczyznowe stalowe kołowe, typ B do przewodów o śr. do 200 mm - fi 125 mm | szt. | 6
467 d.2.4.1 | KNR-W 2-17 0131-02 | SST-IS-01 | Przepustnice jednopłaszczyznowe stalowe kołowe, typ B do przewodów o śr. do 200 mm - fi 160 mm | szt. | 2
468 d.2.4.1 | KNR-W 2-17 0131-02 | SST-IS-01 | Przepustnice jednopłaszczyznowe stalowe kołowe, typ B do przewodów o śr. do 200 mm - fi 200 mm | szt. | 2
469 d.2.4.1 | KNR-W 2-17 0156-01 | SST-IS-01 | Zawór nawiewny ścienny dn 125 mm z odcięciem p.poż. EIS-60 | szt. | 4
470 d.2.4.1 | KNR-W 2-17 0156-01 | SST-IS-01 | Zawór nawiewny ścienny dn 160 mm z odcięciem p.poż. EIS-60 | szt. | 13
471 d.2.4.1 | KNR-W 2-17 0138-04 | SST-IS-01 | Kratki wentylacyjne typ A lub N o obwodzie do 2000 mm - do przewodów stalowych i aluminiowych - wywiewna aluminiowa 800x200 mm z przepustnicą regulacyjną | szt. | 6
472 d.2.4.1 | KNR-W 2-17 0140-01 | SST-IS-01 | Anemostaty kołowe typ D o śr.do 160 mm - nawiewny fi 125 | szt. | 6
473 d.2.4.1 | KNR-W 2-17 0140-01 | SST-IS-01 | Anemostaty kołowe typ D o śr.do 160 mm - nawiewny fi 160 | szt. | 5
474 d.2.4.1 | KNR-W 2-17 0140-02 | SST-IS-01 | Anemostaty kołowe typ D o śr. do 280 mm - nawiewny fi 200 | szt. | 2
475 d.2.4.1 | KNR-W 2-17 0140-01 | SST-IS-01 | Anemostaty kołowe typ D o śr.do 160 mm - wywiewny fi 100 | szt. | 2
476 d.2.4.1 | KNR-W 2-17 0140-01 | SST-IS-01 | Anemostaty kołowe typ D o śr.do 160 mm - wywiewny fi 125 | szt. | 28
477 d.2.4.1 | KNR-W 2-17 0140-03 | SST-IS-01 | Nawiewnik dalekiego zasięgu DN 400 mm z przepustnicą soczewkową | szt. | 6
478 d.2.4.1 | KNR-W 2-17 0143-01 | SST-IS-01 | Wyrzutnie dachowe prostokątne typ A i B o obwodzie do 1300 mm - 250x200 mm | szt. | 1
479 d.2.4.1 | KNR-W 2-17 0148-01 | SST-IS-01 | Podstawy dachowe stalowe prostokątne typ A o obwodzie do 1000 mm, w układach kanałowych - 250x200 mm | szt. | 1
480 d.2.4.1 | KNR-W 2-17 0144-01 | SST-IS-01 | Wyrzutnie dachowe kołowe typ C do przewodów o śr. do 200 mm - fi 125 mm | szt. | 4
481 d.2.4.1 | KNR-W 2-17 0149-01 | SST-IS-01 | Podstawy dachowe stalowe kołowe typ B/II o śr. do 160 mm, w układach kanałowych - fi 125 mm | szt. | 4
482 d.2.4.1 | KNR-W 2-17 0144-01 | SST-IS-01 | Wyrzutnie dachowe kołowe typ C do przewodów o śr. do 200 mm - fi 160 mm | szt. | 1
483 d.2.4.1 | KNR-W 2-17 0149-01 | SST-IS-01 | Podstawy dachowe stalowe kołowe typ B/II o śr. do 160 mm, w układach kanałowych - fi 160 mm | szt. | 1
484 d.2.4.1 | KNR-W 2-17 0155-02 | SST-IS-01 | Tłumiki akustyczne rurowe proste i opływowe o śr. do 200 mm - fi 125 mm, l=0,6 m | szt. | 2
485 d.2.4.1 | KNR-W 2-17 0155-02 | SST-IS-01 | Tłumiki akustyczne rurowe proste i opływowe o śr. do 200 mm - fi 160 mm, l=0,6 m | szt. | 1
486 d.2.4.1 | KNR-W 2-17 0204-03 | SST-IS-01 | Wentylator kanałowy dn 100 ze sterowaniem czasowym i regulatorem obrotów, Vw=46 m3/h | szt. | 1
487 d.2.4.1 | KNR-W 2-17 0204-03 | SST-IS-01 | Wentylator kanałowy dn 125 z regulatorem obrotów, Vw=100-162 m3/h | szt. | 3
488 d.2.4.1 | KNR-W 2-17 0204-03 | SST-IS-01 | Wentylator kanałowy dn 160 z regulatorem obrotów, Vw=237 m3/h | szt. | 1
489 d.2.4.1 | K.I. | SST-IS-01 | Pomiar i regulacja układów wentylacyjnych | kpl. | 1
490 d.2.4.2 | KNR-W 2-16 0312-01 | SST-IS-01 | Jednowarstwowa izolacja matami z wełny mineralnej o gr. 30 powierzchni płaskich | m2 | 22,20+2,52+124,62-28,60+0,94+49,89+70,96 = 242,530
491 d.2.4.2 | KNR-W 2-16 0312-02 | SST-IS-01 | Dwuwarstwowa izolacja matami z wełny mineralnej i waty szklanej o gr. 50-100 powierzchni płaskich - gr. 100 mm | m2 | (0,63+0,80)*2*10,00 = 28,600
492 d.2.4.2 | KNR-W 2-16 0601-03 | SST-IS-01 | Płaszcze ochronne z blachy nierdzewnej przewodu 630x630 mm | m2 | (0,83+1,00)*2*10,00 = 36,600
493 d.2.4.3 | KNR 4-01 0208-04 | SST-IS-01 | Przebicie otworów o pow.do 0.05 m2 w elementach z betonu żwirowego o grub.do 40 cm - dach | szt. | 8
494 d.2.4.3 | KNR 4-01 0333-09 | SST-IS-01 | Przebicie otworów w ścianach z cegieł o grub. 1 ceg. na zaprawie cementowo-wapiennej | szt. | 26
495 d.2.4.3 | KNR-W 7-12 0101-03 | SST-IS-01 | Czyszczenie przez szczotkowanie ręczne do trzeciego stopnia czystości konstrukcji szkieletowych (stan wyjściowy powierzchni B) | m2 | 65*0,30 = 19,500
496 d.2.4.3 | KNR-W 7-12 0208-03 | SST-IS-01 | Malowanie pędzlem farbami do gruntowania i podkładowymi ftalowymi konstrukcji szkieletowych | m2 | 19.5
497 d.2.4.3 | KNR-W 7-12 0210-03 | SST-IS-01 | Malowanie pędzlem farbami nawierzchniowymi i emaliami ftalowymi konstrukcji szkieletowych - dwukrotne Krotność = 2 | m2 | 19.5
498 d.2.4.3 | KNR AT-26 0103-01 analogia | SST-IS-01 | Ochrona siatkami plecionymi PP na konstrukcji kanałów wentylacyjnych w sali gimnastycznej | m2 | 75,00*2,50 = 187,500
499 d.2.4.3 | K.I. kalk. własna | SST-IS-01 | Załadunek, wywóz i utylizacja gruzu | m3 | 8*0,05*0,40+26*0,05*0,25 = 0,485
500 d.2.5.1 | KNR-W 2-19 0215-01 | SST-IS-01 | Szafka gazowa naścienna wentylowana 300x300x300 mm z zaworem samozamykającym dn 40 mm | kpl. | 1
501 d.2.5.1 | KNR 7-08 0104-03 | SST-IS-01 | Aktywny system bezpieczeństwa instalacji gazowej: pełnoprzelotowy klapowy zawór odcinający dn 40 mm, 2 detektorami gazu DS, centralką alarmową 2 obwodową w szafce zamykanej, izolowanej i sygnalizatorem akustyczno - optycznym, przewodami sterujacymi YDY 4x1 mm2 | ukl. | 1
502 d.2.5.1 | KNR-W 2-15 0303-05 | SST-IS-01 | Rurociągi w instalacjach gazowych stalowe o połączeniach spawanych o śr.nom. 40 mm na ścianach w budynkach mieszkalnych | m | 8
503 d.2.5.1 | KNR-W 2-19 0220-01 | SST-IS-01 | Próba szczelności i wytrzymałości gazowych przyłączy domowych - montaż aparatury kontrolno-pomiarowej | kpl. | 1
504 d.2.5.1 | KNR-W 2-15 0307-04 | SST-IS-01 | Próba instalacji gazowej na ciśnienie dla wykonawcy i dostawcy gazu przed gazomierzem w budynkach niemieszkalnych - średnica rurociągu do 65 mm | 100 m | 8,00/100 = 0,080
505 d.2.5.1 | KNR-W 2-15 0312-05 | SST-IS-01 | Kurki gazowe przelotowe o śr. 40 mm o połączeniach gwintowanych | szt. | 1
506 d.2.5.1 | KNR-W 2-15 0312-05 | SST-IS-01 | Filtr o śr. 40 mm o połączeniach gwintowanych | szt. | 1
507 d.2.5.2 | KNR 7-12 0101-04 | SST-IS-01 | Czyszczenie przez szczotkowanie ręczne do trzeciego stopnia czystości rurociągów o śr.zewn.do 57 mm (stan wyjściowy powierzchni B) | m2 | 8,00*0,151 = 1,208
508 d.2.5.2 | KNR 7-12 0208-04 | SST-IS-01 | Malowanie pędzlem farbami do gruntowania i podkładowymi ftalowymi rurociągów o śr.zewn.do 57 mm | m2 | 1.21
509 d.2.5.2 | KNR 7-12 0210-04 | SST-IS-01 | Malowanie pędzlem farbami nawierzchniowymi i emaliami ftalowymi rurociągów o śr.zewn.do 57 mm | m2 | 1.21
510 d.2.5.2 | KNR-W 2-19 0216-05 | SST-IS-01 | Przejścia gazociągu przez ściany murowane grub. 2 cegły dla przyłączy o śr.nom.40 mm w tulejach śr. 80 mm | przej. | 1
511 d.2.5.2 | K.I. kalk. własna | SST-IS-01 | Tuleje osłonowe fi 80 mm, l=0,60 m | szt | 1
512 d.2.5.2 | K.I. kalk. własna | SST-IS-01 | Załadunek, wywóz i utylizacja gruzu | m3 | 1*0,05*0,51 = 0,026
513 d.2.5.3 | KNR 2-01 0317-05 | SST-IS-01 | Wykopy liniowe pod fundamenty, rurociągi, kolektory w gruntach suchych kat.III-IV z wydobyciem urobku łopatą lub wyciągiem ręcznym głębokość do 3 m - 50% | m3 | 1,00*0,80*58,00*0,5 = 23,200
514 d.2.5.3 | KNR 2-01 0217-04 | SST-IS-01 | Wykopy oraz przekopy wykonywane koparkami podsiębiernymi 0.25 m3 na odkład w gruncie kat.III - 50% | m3 | 23.2
515 d.2.5.3 | KNR 2-18 0501-01 | SST-IS-01 | Kanały rurowe - podłoża z materiałów sypkich o grubości 10 cm - podsypka piaskowa | m2 | 58,00*0,80 = 46,400
516 d.2.5.3 | KNR-W 2-19 0301-02 | SST-IS-01 | Montaż rurociągów z rur polietylenowych (HDPD) RC o śr. nom. 25 mm z rur w zwojach | m | 58
517 d.2.5.3 | KNR 2-18 0501-02 | SST-IS-01 | Kanały rurowe - podłoża z materiałów sypkich o grub.15 cm - zasypka piaskowa | m2 | 46.4
518 d.2.5.3 | KNR-W 2-19 0303-02 | SST-IS-01 | Połączenia rur z polietylenu o śr. 25 mm za pomocą kształtek elektrooporowych - mufa | szt. | 4
519 d.2.5.3 | KNR-W 2-19 0303-02 | SST-IS-01 | Połączenia rur z polietylenu o śr. 25 mm za pomocą kształtek elektrooporowych - trójnik | szt. | 1
520 d.2.5.3 | KNR-W 2-19 0303-02 | SST-IS-01 | Połączenia rur z polietylenu o śr. 25 mm za pomocą kształtek elektrooporowych - złączka PE/stal. d 25/dn 20 mm | szt. | 1
521 d.2.5.3 | KNR 2-19 0219-01 | SST-IS-01 | Oznakowanie trasy gazociągu ułożonego w ziemi taśmą lokalizacyjną ze ścieżką metalizowaną szer. 20 cm koloru żółtego | m | 58
522 d.2.5.3 | KNR 2-19 0219-01 | SST-IS-01 | Oznakowanie trasy gazociągu ułożonego w ziemi taśmą ostrzegawczą ze ścieżką metalizowaną szer. 20 cm koloru żółtego | m | 58
523 d.2.5.3 | KNR 2-01 0320-02 | SST-IS-01 | Zasypywanie wykopów liniowych o ścianach pionowych głębokości do 1.5 m kat.gr.III-IV - 50% | m3 | (23,20*2-46,40*0,25)*0,5 = 17,400
524 d.2.5.3 | KNR 2-01 0230-01 | SST-IS-01 | Zasypywanie wykopów spycharkami z przemieszczeniem gruntu na odl. do 10 m w gruncie kat. I-III - 50% | m3 | 17.4
525 d.2.5.3 | KNR 2-01 0236-01 | SST-IS-01 | Zagęszczenie nasypów ubijakami mechanicznymi; grunty sypkie kat. I-III | m3 | 17,40*2 = 34,800
526 d.2.5.3 | KNR 2-01 0205-04 | SST-IS-01 | Roboty ziemne wykon.koparkami podsiębiernymi o poj.łyżki 0.25 m3 w gr.kat.III z transp.urobku samochod.samowyładowczymi na odległość do 1 km - odwóz nadmiaru gruntu | m3 | 23,20*2-34,80 = 11,600
527 d.2.5.3 | K.I. wycena indywidualna | SST-IS-01 | Opłata za utylizację gruntu z wykopu | m3 | 11.6
528 d.2.5.3 | KNR-W 2-19 0215-01 | SST-IS-01 | Szafka gazowa naścienna wentylowana 500x500x250 mm z kurkiem głównym dn 20 mm i reduktorem fi 15/20 mm, q=30 m3/h | kpl. | 1
529 d.3.1 | KNR 5-14 0101-03 | ST-01 5.2.3 5.3.2 | Montaż przyścienny rozdzielnic, szaf, pulpitów, tablic przekażnikowych i nastawczych o masie do 100 kg - tablica rozdzielcza T-SGN (wg rys. nr E-02). | szt. | 1
530 d.3.1 | KNR-W 5-08 0405-03 | ST-01 5.2.1; 5.3.2 | Montaż obudów tablic rozdzielczych o powierzchni 0.20-0.30 m2 - tablica wyłącznika głównego T-PPWP 100A (rys. nr E-02) w obudowie z drzwiczkami p-poż. | szt | 1
531 d.3.1 | KNR 5-14 0101-01 | ST-01 5.2.3 5.3.2 | Montaż przyścienny rozdzielnic, szaf, pulpitów, tablic przekażnikowych i nastawczych o masie do 20 kg - tablica T-PRZ. | szt. | 1
532 d.3.1 | KNR 5-14 0101-01 | ST-01 5.2.3 5.3.2 | Montaż przyścienny rozdzielnic, szaf, pulpitów, tablic przekażnikowych i nastawczych o masie do 20 kg - rozdzielka RK (wg rys. nr 07). | szt. | 1
533 d.3.1 | KNNR 5 0406-01 | ST-01 5.3.2 | Aparaty elektryczne o masie do 2.5 kg - wyłącznik kotłowni WK (w obudowie nt. 25A). | szt. | 1
534 d.3.1 | KNR-W 5-08 0115-03 | ST-01 5.3.1 | Montaż kanałów instalacyjnych z PCW o szer. podstawy do 130 mm na podłożu betonowym - kanał kablowy PCV 85x50. | m | 11
535 d.3.1 | KNR-W 5-08 0115-04 | ST-01 5.3.1 | Montaż kanałów instalacyjnych z PCW o szer. podstawy do 130 mm na podłożu innym niż beton - kanał kablowy PCV 85x50. | m | 43
536 d.3.1 | KNR 5-10 0114-03 | ST-01 5.3.1 | Układanie kabli wielożyłowych o masie do 3.0 kg/m na nap. znamionowe poniżej 110 kV w rurach pustakach lub kanałach zamkniętych - kabel N2XH 5x25 mm\2 w kanale tablic. | m | 4
537 d.3.1 | KNNR 5 0716-03 | ST-01 5.3.1 | Układanie kabli o masie do 1.5 kg/m w korytach i kanałach elektroinstalacyjnych- kabel N2XH 5x25 mm\2 w korytkach metalowych i kanale PCV. | m | 12,0+54,0 = 66,000
538 d.3.1 | E 510 4500-06 | ST-01 5.3.1 | Obróbka na sucho kabli do 1 kV 5-żyłowych o przekroju żył do 50 mm2 o izolacji i powłoce z tworzyw sztucznych - kabla N2XH 5x25 mm\2. | szt | 2+2 = 4,000
539 d.3.1 | KNR 5-08 0107-04 | ST-01 5.3.1 | Rury winidurowe o śr. do 47 mm układane p.t. w podłożu różnym od betonowego w gotowych bruzdach, bez zaprawiania bruzd - rury instalacyjne z PVC sztywne, średnica 47 mm. | m | 8
540 d.3.1 | KNR 5-08 0108-04 | ST-01 5.3.1 | Rury winidurowe o śr. do 47 mm układane p.t. w betonie w gotowych bruzdach, bez zaprawiania bruzd - rury instalacyjne z PVC sztywne, średnica 47 mm. | m | 12
541 d.3.1 | KNR 5-10 0114-02 | ST-01 5.3.1 | Układanie kabli wielożyłowych o masie do 1.0 kg/m na napięcie znamionowe poniżej 110 kV w rurach pustakach lub kanałach zamkniętych - kabel N2XH 5x10 mm\2 w rurze i kanale tablic. | m | 8,0+12,0 = 20,000
542 d.3.1 | E 510 4500-05 | ST-01 5.3.1 | Obróbka na sucho kabli do 1 kV 5-żyłowych o przekroju żył do 16 mm2 o izolacji i powłoce z tworzyw sztucznych - kabla N2HX 5x10 mm\2. | szt | 2
543 d.3.1 | KNR 5-08 0210-01 | ST-01 5.3.1 | Przewody kabelkowe o łącznym przekroju żył do Cu-6/Al-12 mm2 układane w gotowych bruzdach bez zaprawiania bruzd na podłożu nie-beton - przewód przewód bezhalogenowy ognioodporny o odporności ogniowej PH 90 300/500V i przekroju 4x1,5 mm\2, żyły miedziane jednodrutowe , powłoka zewnętrzna - bezhalogenowa mieszanka polimerowa. | m | 110
544 d.3.1 | KNNR 5 0406-01 | ST-01 5.3.2 | Aparaty elektryczne o masie do 2.5 kg - przycisk p-poż PPWP wyposażone w sygnalizację świetlną koloru zielonego. | szt. | 2
545 d.3.1 | KNR 5-10 0605-02 | ST-01 5.3.1 | Montaż głowic kablowych - obróbka kabli sygnalizacyjnych wielożyłowych bez pancerza o ilości żył do 4 - przewodów PH90. | szt. | 4
546 d.3.1 | KNR 5-14 0402-01 | ST-01 5.3.2 | Montaż 3-biegunowych odłączników o masie do 50 kg na konstrukcji gotowej - montaż rozłącznika bezpiecznikowego RBK-00 63A wraz z podłączeniem w tablicy istniejącej TG. | szt. | 1
547 d.3.2 | KNR 5-08 0210-01 | ST-01 5.3.1 | Przewody kabelkowe o łącznym przekroju żył do Cu-6/Al-12 mm2 układane w gotowych bruzdach bez zaprawiania bruzd na podłożu nie-beton - przewód bezhalogenowy N2XH 3x1,5 mm\2. | m | 216
548 d.3.2 | KNR 5-08 0210-01 | ST-01 5.3.1 | Przewody kabelkowe o łącznym przekroju żył do Cu-6/Al-12 mm2 układane w gotowych bruzdach bez zaprawiania bruzd na podłożu nie-beton - przewód bezhalogenowy N2XH 4x1,5 mm\2. | m | 60
549 d.3.2 | KNR 5-08 0210-04 | ST-01 5.3.1 | Przewody kabelkowe o łącznym przekroju żył do Cu-6/Al-12 mm2 układane w gotowych bruzdach bez zaprawiania bruzd na podłożu betonowym - przewód bezhalogenowy N2XH 3x1,5 mm\2. | m | 458
550 d.3.2 | KNR 5-08 0210-04 | ST-01 5.3.1 | Przewody kabelkowe o łącznym przekroju żył do Cu-6/Al-12 mm2 układane w gotowych bruzdach bez zaprawiania bruzd na podłożu betonowym - przewód bezhalogenowy N2XH 4x1,5 mm\2. | m | 120
551 d.3.2 | KNR 5-08 0212-01 | ST-01 5.3.1 | Przewody kabelkowe w powłoce polwinitowej (łączny przekrój żył Cu-6/Al-12 mm2) układane w gotowych korytkach i na drabinkach bez mocowania - przewód bezhalogenowy N2XH 3x1,5 mm\2 w korytku metalowym. | m | 191
552 d.3.2 | KNR 5-08 0109-05 | ST-01 5.3.1 | Rury winidurowe karbowane (giętkie) układane p.t. w gotowych bruzdach bez zaprawiania bruzd (śr.do 19 mm podłoże inne niż beton) - rury nstalacyjne karbowane mocne (peszel) fi 25 mm na stropie. | m | 155
553 d.3.2 | KNR 5-08 0101-01 | ST-01 5.3.1 | Montaż uchwytów pod rury winidurowe układane pojedynczo z przygotowaniem podłoża mechanicznie - przykręcenie do drewna - uchwyty UZE 22. | m | 110
554 d.3.2 | KNR 5-08 0110-02 | ST-01 5.3.1 | Rury winidurowe o śr. do 28 mm układane n.t. na gotowych uchwytach - rury instalacyjne z PVC sztywne, średnica 22 mm. | m | 110
555 d.3.2 | KNR 5-08 0207-01 | ST-01 5.3.1 | Przewody kabelkowe w powłoce polwinitowej (łączny przekr.żył Cu-6/Al-12 mm2) wciągane do rur - przewód bezhalogenowy N2XH 3x1,5 mm\2 w rurach PCV na konstrukcji drewnianej i PCV na stropie. | m | 110,0+155,0 = 265,000
556 d.3.2 | KNR 5-08 0301-20 | ST-01 5.2.1 | Przygotowanie podłoża pod mocowanie osprzętu na zaprawie cementowej lub gipsowej z wykonaniem ślepych otworów mechanicznie w cegle - dla osprzętu pt. | szt. | 29+25 = 54,000
557 d.3.2 | KNR 5-08 0301-21 | ST-01 5.2.1 | Przygotowanie podłoża pod mocowanie osprzętu na zaprawie cementowej lub gipsowej z wykonaniem ślepych otworów mechanicznie w betonie - dla osprzętu pt. | szt. | 24+5+3 = 32,000
558 d.3.2 | KNR 5-08 0301-06 | ST-01 5.2.3 | Przygotowanie podłoża pod mocowanie osprzętu przez przykręcenie do konstr.- przyspawanie konsolki - do puszek hermetycznych na stropie i korytku. | szt. | 10+4 = 14,000
559 d.3.2 | KNR 5-08 0301-03 | ST-01 5.2.3 | Przygotowanie podłoża pod mocowanie osprzętu przez przykręcenie do kołków plastikowych w podłożu betonowym - do puszek hermetycznych i osprzętu. | szt. | 19
560 d.3.2 | KNR 5-08 0301-01 | ST-01 5.2.3 | Przygotowanie podłoża pod mocowanie osprzętu przez przykręcenie do kołków plastikowych w podłożu gazobetonowym - dla puszek hermetycznych na konstrukcji drewnianej. | szt. | 12
561 d.3.2 | KNR 5-08 0302-01 | ST-01 5.3.2 | Montaż na gotowym podłożu puszek bakelitowych o śr.do 60mm - puszki jednokrotne PK 60. | szt. | 25+5 = 30,000
562 d.3.2 | KNR 5-08 0302-02 | ST-01 5.3.2 | Montaż na gotowym podłożu puszek bakelitowych o śr.do 80mm; il. wylotów 3, przekrój przewodu 2.5 mm2 | szt. | 29+24 = 53,000
563 d.3.2 | KNR 5-08 0304-07 | ST-01 5.3.2 | Montaż na gotowym podłożu odgałęźników bryzgoszczelnych bakelitowych przez przykręcenie z podłączeniem przewodów kabelkowych do 2.5 mm2 w powłoce polwinitowej (4 wyloty) | szt. | 39
564 d.3.2 | KNR 5-08 0304-03 | ST-01 5.3.2 | Montaż na gotowym podłożu odgałęźników bryzgoszczelnych bakelitowych bezśrubowo z podłączeniem przewodów kabelkowych do 2.5 mm2 w powłoce polwinitowej (4 wyloty) | szt. | 3
565 d.3.2 | KNR 5-08 0307-02 | ST-01 5.3.2 | Montaż na gotowym podłożu łączników instalacyjnych podtynkowych jednobiegunowych, przycisków w puszce instalacyjnej z podłączeniem - wyłącznik 1-bieg. pt. i pt. IP44. | szt. | 9+3 = 12,000
566 d.3.2 | KNR 5-08 0307-03 | ST-01 5.3.2 | Montaż na gotowym podłożu łączników instalacyjnych podtynkowych świecznikowych w puszce instalacyjnej z podłączeniem - przełącznik świecznikowy pt. | szt. | 7
567 d.3.2 | KNR 5-08 0307-04 | ST-01 5.3.2 | Montaż na gotowym podłożu łączników instalacyjnych podtynkowych krzyżowych, dwubiegunowych w puszce instalacyjnej z podłączeniem - przełącznik schodowy pt. | szt. | 10
568 d.3.2 | KNR 5-08 0307-04 | ST-01 5.3.2 | Montaż na gotowym podłożu łączników instalacyjnych podtynkowych krzyżowych, dwubiegunowych w puszce instalacyjnej z podłączeniem - przełącznik krzyżowy pt. | szt. | 1
569 d.3.2 | KNR 5-08 0308-04 | ST-01 5.3.2 | Montaż na gotowym podłożu łączników bryzgoszczelnych z tworzywa szt.jednobiegunowych, przycisków mocowanych przez przykręcenie z podłączeniem - wyłącznik 1-bieg. hermetyczny. | szt. | 1
570 d.3.2 | KNR 5-08 0308-02 | ST-01 5.3.2 | Montaż na gotowym podłożu łączników bryzgoszczelnych bakelitowych świecznikowych mocowanych przez przykręcenie z podłączeniem. | szt. | 5
571 d.3.2 | KNR 5-08 0502-10 | ST-01 5.2.3 | Przygotowanie podłoża pod oprawy oświetleniowe przykręcane na betonie mocowane na kołkach kotwiących (il.mocowań 4) | kpl. | 23
572 d.3.2 | KNR 5-08 0502-06 | ST-01 5.2.3 | Przygotowanie podłoża pod oprawy oświetleniowe przykręcane na cegle mocowane na kołkach kotwiących (il.mocowań 4) | kpl. | 5
573 d.3.2 | KNR 5-08 0503-06 | ST-01 5.2.3 | Przygotowanie podłoża do mocowania opraw zawieszanych w halach prefabrykowanych za pomocą elementów systemu 'U'-mocowanie do konstrukcji stalowej (płatwia stalowa)-mocowanie na uchwytach zaciskowych (il. mocowań 2) - dla opraw wpuszczanych w strop. | kpl. | 4+36+14+15 = 69,000
574 d.3.2 | KNR 5-10 1007-07 | ST-01 5.3.2 | Mocowanie śrubami projektorów o ciężarze do 12.5 kg na ściągach i konstrukcjach - Oprawa A (naświetlacz) LED 100W 14200lm IP65 IK10, obudowa aluminiowa kwadratowa nastropowa zawieszana, soczewka PC panelowa, rozsył eliptyczny z siatką ochronną. | szt. | 18
575 d.3.2 | KNR 5-08 0512-01 | ST-01 5.3.2 | Montaż z podłączeniem na gotowym podłożu opraw świetlówkowych sufitowych na podwieszonych sufitach 4x40W, zawieszanych - oprawa LED (typ B), oprawa kwadratowa do wbudowania, obudowa blacha stalowa, raster blacha aluminiowa MIRO paraboliczny matowy, napięcie zasilania 230V, 50Hz; moc 45W; strumień świetlny 5800lm; IP20; wymiar 595x595; klasa ochronności II. | szt. | 4
576 d.3.2 | KNR 5-08 0512-01 | ST-01 5.3.2 | Montaż z podłączeniem na gotowym podłożu opraw świetlówkowych sufitowych na podwieszonych sufitach 4x40W, zawieszanych - oprawa LED (typ C), oprawa kasetonowa kwadratowa do wbudowania, obudowa aluminiowa, dyfuzor opalowy, napięcie zasilania 230V, 50Hz; moc 41W; strumień świetlny 4300lm; IP20; wymiar 595x595; klasa ochronności II. | szt. | 36
577 d.3.2 | KNR 5-08 0512-01 | ST-01 5.3.2 | Montaż z podłączeniem na gotowym podłożu opraw świetlówkowych sufitowych na podwieszonych sufitach 4x40W, zawieszanych - oprawa LED (typ D), oprawa kasetonowa kwadratowa do wbudowania, obudowa aluminiowa, dyfuzor opalowy, napięcie zasilania 230V, 50Hz; moc 31W; strumień świetlny 3300lm; IP20; wymiar 595x595; klasa ochronności II. | szt. | 14
578 d.3.2 | KNR 5-08 0512-03 | ST-01 5.3.2 | Montaż z podłączeniem na gotowym podłożu opraw świetlówkowych dla świetlówek kołowych 22 i 40W zawieszanych końcowych - oprawa LED (typ E), oprawa dostropowa, obudowa: blacha stalowa, dyfuzor: PC mrożony; odbłyśnik aluminiowy; napięcie zasilania 230V, 50Hz; moc 24W; strumień świetlny 2500lm; IP44. | szt. | 15
579 d.3.2 | KNR 5-08 0515-08 | ST-01 5.3.2 | Montaż z podłączeniem na gotowym podłożu opraw świetlówkowych do oświetlenia pomieszczeń przemysłowych-oprawy pyłoodporne w obudowie z tworzyw szt. z odbłyśnikiem-przykręcane końcowe-2x40W - oprawa LED (typ F) oprawa nastropowa, napięcie zasilania 230V, 50Hz, moc 27W, strumień świetlny 4000lm; stropień szczelności IP66; obudowa PC tubularna; dyfuzor pryzmatyczny PC | szt. | 23
580 d.3.2 | KNR 5-08 0504-07 | ST-01 5.3.2 | Montaż z podłączeniem na gotowym podłożu opraw oświetleniowych żarowych bryzgo-, strugo-odpornych, porcelanowych przykręcanych, końcowych - oprawa LED (typ Z), naścienna; aluminiowa, zewnętrzna; napięcie zasilania 230V, 50 Hz, moc 12W, stopień ochrony IP65; strumień świetlny 1200lm, klosz szklany. | szt. | 5
581 d.3.2 | KNR-W 5-08 0405-01 | ST-01 5.2.1; 5.3.2 | Montaż obudów tablic rozdzielczych o powierzchni do 0.15 m2 - tablice wyłącznikowa TW. | szt | 1
582 d.3.2 | KNR 5-08 0816-16 | ST-01 5.3.1 | Podłączenie silników w obudowie specjalnej, kable 3-żyłowe Cu do 6 mm2 - urządzenia 1-faz.(wentylatory, brama). | szt. | 1+3+1 = 5,000
583 d.3.2 | KNR 5-08 0813-01 | ST-01 5.3.1 | Podłączenie przewodów kabelkowych w powłoce polwinitowej pod zaciski lub bolce (przekrój żył do 2.5 mm2) | szt. | 90+3 = 93,000
584 d.3.3 | KNR 5-08 0210-01 | ST-01 5.3.1 | Przewody kabelkowe o łącznym przekroju żył do Cu-6/Al-12 mm2 układane w gotowych bruzdach bez zaprawiania bruzd na podłożu nie-beton - przewód bezhalogenowy N2XH 4x1,5 mm\2. | m | 11
585 d.3.3 | KNR 5-08 0210-04 | ST-01 5.3.1 | Przewody kabelkowe o łącznym przekroju żył do Cu-6/Al-12 mm2 układane w gotowych bruzdach bez zaprawiania bruzd na podłożu betonowym - przewód bezhalogenowy N2XH 4x1,5 mm\2. | m | 77
586 d.3.3 | KNR 5-08 0212-01 | ST-01 5.3.1 | Przewody kabelkowe w powłoce polwinitowej (łączny przekrój żył Cu-6/Al-12 mm2) układane w gotowych korytkach i na drabinkach bez mocowania - przewód bezhalogenowy N2XH 4x1,5 mm\2 w korytku metalowym. | m | 39
587 d.3.3 | KNR 5-08 0109-05 | ST-01 5.3.1 | Rury winidurowe karbowane (giętkie) układane p.t. w gotowych bruzdach bez zaprawiania bruzd (śr.do 19 mm podłoże inne niż beton) - rury nstalacyjne karbowane mocne (peszel) fi 25 mm na stropie. | m | 23
588 d.3.3 | KNR 5-08 0101-01 | ST-01 5.3.1 | Montaż uchwytów pod rury winidurowe układane pojedynczo z przygotowaniem podłoża mechanicznie - przykręcenie do drewna - uchwyty UZE 22. | m | 40
589 d.3.3 | KNR 5-08 0110-02 | ST-01 5.3.1 | Rury winidurowe o śr. do 28 mm układane n.t. na gotowych uchwytach - rury instalacyjne z PVC sztywne, średnica 22 mm. | m | 40
590 d.3.3 | KNR 5-08 0207-01 | ST-01 5.3.1 | Przewody kabelkowe w powłoce polwinitowej (łączny przekr.żył Cu-6/Al-12 mm2) wciągane do rur - przewód bezhalogenowy N2XH 4x1,5 mm\2 w rurach PCV na konstrukcji drewnianej i PCV na stropie. | m | 23,0+40,0 = 63,000
591 d.3.3 | KNR 5-08 0301-20 | ST-01 5.2.1 | Przygotowanie podłoża pod mocowanie osprzętu na zaprawie cementowej lub gipsowej z wykonaniem ślepych otworów mechanicznie w cegle - dla osprzętu pt. | szt. | 4
592 d.3.3 | KNR 5-08 0301-06 | ST-01 5.2.3 | Przygotowanie podłoża pod mocowanie osprzętu przez przykręcenie do konstr.- przyspawanie konsolki - do puszek hermetycznych na stropie i korytku. | szt. | 7+5 = 12,000
593 d.3.3 | KNR 5-08 0302-02 | ST-01 5.3.2 | Montaż na gotowym podłożu puszek bakelitowych o śr.do 80mm; il. wylotów 3, przekrój przewodu 2.5 mm2 - puszki inst. fi 80 pt. | szt. | 4
594 d.3.3 | KNR 5-08 0304-07 | ST-01 5.3.2 | Montaż na gotowym podłożu odgałęźników bryzgoszczelnych bakelitowych przez przykręcenie z podłączeniem przewodów kabelkowych do 2.5 mm2 w powłoce polwinitowej (4 wyloty) | szt. | 12
595 d.3.3 | KNR 5-08 0502-10 | ST-01 5.2.3 | Przygotowanie podłoża pod oprawy oświetleniowe przykręcane na betonie mocowane na kołkach kotwiących (il.mocowań 4) | kpl. | 6
596 d.3.3 | KNR 5-08 0502-02 | ST-01 5.2.3 | Przygotowanie podłoża pod oprawy oświetleniowe przykręcane na drewnie mocowane na wkrętach do drewna (ilość mocowań 4) | kpl. | 6
597 d.3.3 | KNR 5-08 0503-06 | ST-01 5.2.3 | Przygotowanie podłoża do mocowania opraw zawieszanych w halach prefabrykowanych za pomocą elementów systemu 'U'-mocowanie do konstrukcji stalowej (płatwia stalowa)-mocowanie na uchwytach zaciskowych (il. mocowań 2) - dla opraw wpuszczanych w strop. | kpl. | 5+6 = 11,000
598 d.3.3 | KNR 5-08 0511-01 | ST-01 5.3.2 | Montaż z podłączeniem na gotowym podłożu opraw świetlówkowych z blachy stalowej z kloszem lub rastrem przykręcanych 1x20W, końcowych - oprawa doświetlająca LED (typ E1) dostropowa; oprawa awaryjnego oświetlenia ewakuacyjnego; napięcie zasilania 230V; częstotoliwość 50Hz; stopień ochrony IP65; z autotestem (AT); moc źródła 3W; strumień świetlny 355lm; czas pracy awaryjnej min. 1h;świadectwo CNBOP; rozsył światła "obszar". | szt. | 5
599 d.3.3 | KNR 5-08 0511-01 | ST-01 5.3.2 | Montaż z podłączeniem na gotowym podłożu opraw świetlówkowych z blachy stalowej z kloszem lub rastrem przykręcanych 1x20W, końcowych - oprawa doświetlająca LED (typ E2), dostropowa; oprawa awaryjnego oświetlenia ewakuacyjnego; napięcie zasilania 230V; częstotoliwość 50Hz; stopień ochrony IP65; z autotestem (AT); moc źródła 3W; strumień świetlny 347lm; czas pracy awaryjnej min. 1h;świadectwo CNBOP; rozsył światła "droga". | szt. | 6
600 d.3.3 | KNR 5-08 0511-01 | ST-01 5.3.2 | Montaż z podłączeniem na gotowym podłożu opraw świetlówkowych z blachy stalowej z kloszem lub rastrem przykręcanych 1x20W, końcowych - oprawa doświetlająca LED (typ E3), montaż nasufitowy lub naścienny; oprawa awaryjnego oświetlenia ewakuacyjnego; napięcie zasilania 230V; częstotliwość 50Hz; stopień ochrony IP65; z autotestem (AT); moc źródła 5W; strumień świetlny 647lm; czas pracy awaryjnej min. 1h; temperatura otoczenia rozszerzona od +5st.C do +35st.C z siatką ochronną; świadectwo CNBOP. | szt. | 8
601 d.3.3 | KNR 5-08 0504-07 | ST-01 5.3.2 | Montaż z podłączeniem na gotowym podłożu opraw oświetleniowych żarowych bryzgo-, strugo-odpornych, porcelanowych przykręcanych, końcowych - oprawa doświetlająca LED (typ Ez), montaż nasufitowy lub naścienny; oprawa awaryjnego oświetlenia ewakuacyjnego; napięcie zasilania 230V; częstotliwość 50Hz; stopień ochrony IP65; z autotestem (AT); moc źródła 5W; strumień świetlny 300lm; czas pracy awaryjnej min. 1h; temperatura otoczenia rozszerzona od -20st.C do +35st.C; świadectwo CNBOP. | szt. | 4
602 d.3.3 | KNR 5-08 0813-01 | ST-01 5.3.1 | Podłączenie przewodów kabelkowych w powłoce polwinitowej pod zaciski lub bolce (przekrój żył do 2.5 mm2) | szt. | 8
603 d.3.4 | KNR 5-08 0210-02 | ST-01 5.3.1 | Przewody kabelkowe o łącznym przekroju żył do Cu-12/Al-20 mm2 układane w gotowych bruzdach bez zaprawiania bruzd na podłożu nie-beton - przewód kabelkowy bezhalogenowy N2XH 3x2,5 mm\2. | m | 202
604 d.3.4 | KNR 5-08 0210-05 | ST-01 5.3.1 | Przewody kabelkowe o łącznym przekroju żył do Cu-12/Al-20 mm2 układane w gotowych bruzdach bez zaprawiania bruzd na podłożu betonowym - przewód kabelkowy bezhalogenowy N2XH 3x2,5 mm\2 | m | 342
605 d.3.4 | KNR 5-08 0212-02 | ST-01 5.3.1 | Przewody kabelkowe w powłoce polwinitowej (łączny przekrój żył Cu-12/Al-20 mm2) układane w gotowych korytkach i na drabinkach bez mocowania - przewód kabelkowy bezhalogenowy N2XH 3x2,5 mm\2 w korytku metalowym. | m | 106
606 d.3.4 | KNR 5-08 0301-20 | ST-01 5.2.1 | Przygotowanie podłoża pod mocowanie osprzętu na zaprawie cementowej lub gipsowej z wykonaniem ślepych otworów mechanicznie w cegle - dla osprzętu pt. | szt. | 17+4+30 = 51,000
607 d.3.4 | KNR 5-08 0301-21 | ST-01 5.2.1 | Przygotowanie podłoża pod mocowanie osprzętu na zaprawie cementowej lub gipsowej z wykonaniem ślepych otworów mechanicznie w betonie - dla osprzętu pt. | szt. | 65
608 d.3.4 | KNR 5-08 0301-06 | ST-01 5.2.3 | Przygotowanie podłoża pod mocowanie osprzętu przez przykręcenie do konstr.- przyspawanie konsolki - do puszek hermetycznych na stropie i korytku. | szt. | 5
609 d.3.4 | KNR 5-08 0301-03 | ST-01 5.2.3 | Przygotowanie podłoża pod mocowanie osprzętu przez przykręcenie do kołków plastikowych w podłożu betonowym - do puszek hermetycznych i gniazd wtyczkowych hermetycznych. | szt. | 23
610 d.3.4 | KNR 5-08 0302-01 | ST-01 5.3.2 | Montaż na gotowym podłożu puszek bakelitowych o śr.do 60mm - puszki jednokrotne PK 60. | szt. | 50+10 = 60,000
611 d.3.4 | KNR 5-08 0302-02 | ST-01 5.3.2 | Montaż na gotowym podłożu puszek bakelitowych o śr.do 80mm; il. wylotów 3, przekrój przewodu 2.5 mm2 | szt. | 17+18 = 35,000
612 d.3.4 | KNR 5-08 0304-07 | ST-01 5.3.2 | Montaż na gotowym podłożu odgałęźników bryzgoszczelnych bakelitowych przez przykręcenie z podłączeniem przewodów kabelkowych do 2.5 mm2 w powłoce polwinitowej (4 wyloty) | szt. | 5
613 d.3.4 | KNR 5-08 0304-03 | ST-01 5.3.2 | Montaż na gotowym podłożu odgałęźników bryzgoszczelnych bakelitowych bezśrubowo z podłączeniem przewodów kabelkowych do 2.5 mm2 w powłoce polwinitowej (4 wyloty) | szt. | 21
614 d.3.4 | KNR 5-08 0309-03 | ST-01 5.3.2 | Montaż do gotowego podłoża gniazd wtyczkowych podtynkowych 2-bieg.z uziemieniem w puszkach z podłączeniem - gniazda wtyczkowe pt i IP44. | szt. | 50+10 = 60,000
615 d.3.4 | KNR 5-08 0309-06 | ST-01 5.3.2 | Montaż do gotowego podłoża gniazd wtyczkowych bryzgoszczelnych 2-bieg.z uziemieniem przykręcanych 16A/2.5mm2 z podłączeniem - gniazda wtyczkowe 2P+Z,10/16 A,250 V natynkowe uszczelnione. | szt. | 23
616 d.3.4 | KNR 5-08 0813-01 | ST-01 5.3.1 | Podłączenie przewodów kabelkowych w powłoce polwinitowej pod zaciski lub bolce (przekrój żył do 2.5 mm2). | szt. | 63
617 d.3.5 | KNR 5-08 0109-04 | ST-01 5.3.1 | Rury winidurowe karbowane (giętkie) układane p.t. w gotowych bruzdach bez zaprawiania bruzd (śr. do 36mm podłoże betonowe) - rury nstalacyjne karbowane mocne (peszel) fi 32 mm na stropach i wypusty na dach. | m | 6,0+4,0 = 10,000
618 d.3.5 | KNR 5-08 0210-02 | ST-01 5.3.1 | Przewody kabelkowe o łącznym przekroju żył do Cu-12/Al-20 mm2 układane w gotowych bruzdach bez zaprawiania bruzd na podłożu nie-beton - przewód kabelkowy bezhalogenowy N2XH 5x1,5 mm\2. | m | 31
619 d.3.5 | KNR 5-08 0210-05 | ST-01 5.3.1 | Przewody kabelkowe o łącznym przekroju żył do Cu-12/Al-20 mm2 układane w gotowych bruzdach bez zaprawiania bruzd na podłożu betonowym - przewód kabelkowy bezhalogenowy N2XH 5x1,5 mm\2 | m | 16
620 d.3.5 | KNR 5-08 0212-02 | ST-01 5.3.1 | Przewody kabelkowe w powłoce polwinitowej (łączny przekrój żył Cu-12/Al-20 mm2) układane w gotowych korytkach i na drabinkach bez mocowania - przewód kabelkowy bezhalogenowy N2XH 5x1,5 mm\2 w korytku metalowym. | m | 57
621 d.3.5 | KNR 5-08 0207-02 | ST-01 5.3.1 | Przewody kabelkowe w powłoce polwinitowej (łączny przekrój żył Cu-12/Al-20 mm2) wciągane do rur - przewód kabelkowy bezhalogenowy N2XH 5x1,5 mm\2 na stropie. | m | 6
622 d.3.5 | KNR 5-08 0210-03 | ST-01 5.3.1 | Przewody kabelkowe o łącznym przekroju żył do Cu-24/Al-40 mm2 układane w gotowych bruzdach bez zaprawiania bruzd na podłożu nie-beton - przewód kabelkowy bezhalogenowy N2XH 5x4,0 mm\2. | m | 19
623 d.3.5 | KNR 5-08 0210-06 | ST-01 5.3.1 | Przewody kabelkowe o łącznym przekroju żył do Cu-24/Al-40 mm2 układane w gotowych bruzdach bez zaprawiania bruzd na podłożu betonowym - przewód kabelkowy bezhalogenowy N2XH 5x4,0 mm\2. | m | 13
624 d.3.5 | KNR 5-08 0207-03 | ST-01 5.3.1 | Przewody kabelkowe w powłoce polwinitowej (łączny przekrój żył Cu-24/Al-40 mm2) wciągane do rur - przewód kabelkowy bezhalogenowy N2XH 5x4,0 mm\2 na stropie. | m | 4
625 d.3.5 | KNR 5-08 0212-03 | ST-01 5.3.1 | Przewody kabelkowe w powłoce polwinitowej (łączny przekrój żył Cu-24/Al-40 mm2) układane w gotowych korytkach i na drabinkach bez mocowania - przewód kabelkowy bezhalogenowy N2XH 5x4,0 mm\2. | m | 7
626 d.3.5 | KNR 5-08 0816-26 | ST-01 5.3.1 | Podłączenie silników w obudowie specjalnej - kable 4-żyłowe Cu do 6 mm2 - urządzeń 3-faz.(wentylatorów, centrali went.). | szt. | 3+1 = 4,000
627 d.3.5 | KNR 5-10 0605-03 | ST-01 5.3.1 | Montaż głowic kablowych - obróbka kabli sygnalizacyjnych wielożyłowych bez pancerza o ilości żył do 8 - analogia, kabli N2XH 5x.. mm\2 z podłączeniem. | szt. | 3+1+2 = 6,000
628 d.3.6 | KNR 5-08 0210-04 | ST-01 5.3.1 | Przewody kabelkowe o łącznym przekroju żył do Cu-6/Al-12 mm2 układane w gotowych bruzdach bez zaprawiania bruzd na podłożu betonowym - przewód YDY 4x1,0 mm\2. | m | 7
629 d.3.6 | KNR-W 5-08 0114-05 | ST-01 5.3.1 | Montaż listew elektroinstalacyjnych (naściennych, przypodłogowych i ściennych) mocowanych przez przykręcanie na podłożu betonowym - listwa ścienna LS 20x18. | m | 3
630 d.3.6 | KNR-W 5-08 0226-01 | ST-01 5.3.1 | Przewody kabelkowe o łącznym przekroju żył do 7.5 mm2 układane w gotowych listwach i kanałach elektroinstalacyjnych - przewód YDY 4x1,0 mm\2. | m | 3
631 d.3.6 | KNR 5-08 0210-04 | ST-01 5.3.1 | Przewody kabelkowe o łącznym przekroju żył do Cu-6/Al-12 mm2 układane w gotowych bruzdach bez zaprawiania bruzd na podłożu betonowym - przewód YDYżo 3x1,0 mm\2. | m | 40
632 d.3.6 | KNR 5-08 0210-05 | ST-01 5.3.1 | Przewody kabelkowe o łącznym przekroju żył do Cu-12/Al-20 mm2 układane w gotowych bruzdach bez zaprawiania bruzd na podłożu betonowym - przewód kabelkowy YDY 2x4,0 mm\2 | m | 3
633 d.3.6 | KNR 5-08 0210-04 | ST-01 5.3.1 | Przewody kabelkowe o łącznym przekroju żył do Cu-6/Al-12 mm2 układane w gotowych bruzdach bez zaprawiania bruzd na podłożu betonowym - kabel sygnalizacyjny YKSLY 7x,0,75 mm\2. | m | 15
634 d.3.6 | KNR 5-08 0212-01 | ST-01 5.3.1 | Przewody kabelkowe w powłoce polwinitowej (łączny przekrój żył Cu-6/Al-12 mm2) układane w gotowych korytkach i na drabinkach bez mocowania - kabel sygnalizacyjny YKSLY 7x,0,75 mm\2 w korytku metalowym. | m | 10
635 d.3.6 | KNR 5-08 0401-07 | ST-01 5.2.3 | Przygotowanie podłoża do zabudowania aparatów - kucie mechan. pod kołki rozp.plast.w podł. z cegły - aparat o 1-2 otworach mocujących - dla detektorów, sygnalizatora i lampki. | aparat | 2+1+1 = 4,000
636 d.3.6 | KNR 5-08 0403-01 | ST-01 5.3.4 | Mocowanie na gotowym podłożu aparatów o masie do 2.5 kg z częściowym rozebraniem i złożeniem bez podłączenia (il. otworów mocujących do 2) - detektory gazu ziemnego (Dg) w obudowie przeciwwybuchowej, stacjonarne, dwuprogowe gazów toksycnych, wybuchowych i tlenu. | szt. | 2
637 d.3.6 | KNR 5-08 0403-01 | ST-01 5.3.4 | Mocowanie na gotowym podłożu aparatów o masie do 2.5 kg z częściowym rozebraniem i złożeniem bez podłączenia (il. otworów mocujących do 2) - sygnalizator optyczno-akustyczny IP54 LED. | szt. | 1
638 d.3.6 | KNR 5-08 0403-01 | ST-01 5.3.4 | Mocowanie na gotowym podłożu aparatów o masie do 2.5 kg z częściowym rozebraniem i złożeniem bez podłączenia (il. otworów mocujących do 2) - lampka sygnalizacyjna 12V, IP54 pulsująca, żółta (LD-2). | szt. | 1
639 d.3.6 | KNR 5-08 0401-08 | ST-01 5.2.3 | Przygotowanie podłoża do zabudowania aparatów - kucie mechan. pod kołki rozp.plast.w podł. z cegły - aparat o 3-4 otworach mocujących - dla modułu alarmowego. | aparat | 1
640 d.3.6 | KNR 5-08 0403-04 | ST-01 5.3.4 | Mocowanie na gotowym podłożu aparatów o masie do 5 kg z częściowym rozebraniem i złożeniem bez podłączenia (il. otworów mocujących do 4) - centralka wykrywania gazu - dwuprogowy moduł alarmowy do kontroli i zasilania progowych detektorów gazu z zasilaczem 230/12V i akumulatorem - ilość detektorów 2, wysokoprądowe wyjście 12V dla sterowania zaworem odcinającym. | szt. | 1
641 d.3.6 | KNR 5-08 0813-01 | ST-01 5.3.1 | Podłączenie przewodów kabelkowych w powłoce polwinitowej pod zaciski lub bolce (przekrój żył do 2.5 mm2) | szt. | 16
642 d.3.6 | KNR 5-08 0816-16 | ST-01 5.3.1 | Podłączenie silników w obudowie specjalnej - kable 3-żyłowe Cu do 6 mm2 - sygnalizatora, lampki i zaworu, detektorów. | szt. | 1+1+1+2 = 5,000
643 d.3.6 | KNR 5-10 0605-03 | ST-01 5.3.1 | Montaż głowic kablowych - obróbka kabli sygnalizacyjnych wielożyłowych bez pancerza o ilości żył do 8 - kabla YKSLY. | szt. | 2
644 d.3.7 | KNR 5-08 0109-01 | ST-01 5.3.1 | Rury winidurowe karbowane (giętkie) układane p.t. w gotowych bruzdach bez zaprawiania bruzd (śr. do 19mm podłoże betonowe) - rury nstalacyjne karbowane mocne (peszel) fi 20 mm. | m | 75
645 d.3.7 | KNR 5-08 0204-04 | ST-01 5.3.1 | Przewody izolowane jednożyłowe o przekroju żyły do 10 mm2 wciągane do rur - przewód LY 6 mm\2. | m | 75
646 d.3.7 | KNR 5-08 0620-01 | ST-01 5.3.3 | Montaż na rurach uchwytów uziemiających skręcanych śr. do 100mm - obejmy. | szt. | 5
647 d.3.7 | KNNR 5 0406-01 | ST-01 5.3.3 | Aparaty elektryczne o masie do 2.5 kg - szyna wyrównawcza SW w tablicy T-SGN. | szt. | 1
648 d.3.8 | KNR 5-08 0604-01 | ST-01 5.2.2 5.3.1 | Montaż zwodów poziomych nienaprężanych z pręta o śr.do 10mm na dachu płaskim pokrytym blachą - drut stalowy DFeZn 8 mm na uchwytach klejonych do blachy. | m | 298
649 d.3.8 | KNR 5-08 0604-01 | ST-01 5.2.2 5.3.1 | Montaż zwodów poziomych nienaprężanych z pręta o śr.do 10mm na dachu płaskim pokrytym blachą - drut stalowy DFeZn 8 mm na uchwytach do blachy (kalenica). | m | 42
650 d.3.8 | KNR 5-08 0615-03 | ST-01 5.3.2 | Montaż zwodów pionowych z pręta ocynkowanego o śr.18mm na dachu lub dymniku płaskim - maszty odgromowe na dachu wys. 3,0 m z pręta fi 18 mm, z podstawą stalową. | szt. | 2
651 d.3.8 | KNR 5-08 0615-03 | ST-01 5.3.2 | Montaż zwodów pionowych z pręta ocynkowanego o śr.18mm na dachu lub dymniku płaskim - maszty odgromowe na dachu wys. 2,0 m z pręta fi 16 mm, z podstawą stalową. | szt. | 1
652 d.3.8 | KNR 5-08 0101-03 | ST-02 5.3.1 | Montaż uchwytów pod rury winidurowe układane pojedynczo z przygotowaniem podłoża mechanicznie, przykręcenie do kołków plastykowych w podłożu z cegły - uchwytów do rur odgromowych PVC 28. | m | 95
653 d.3.8 | KNR 5-08 0110-04 | ST-02 5.3.1 | Rury winidurowe o śr. do 47 mm układane n.t. na gotowych uchwytach - rury odgromowe z PVC 28/22 ze złączkami Z28. | m | 95
654 d.3.8 | KNR 5-08 0204-07 | ST-02 5.3.1 | Przewody izolowane jednożyłowe o przekroju żyły do 50 mm2 wciągane do rur - analogia, drut stalowy DFeZn 8 mm w rurze. | m | 100
655 d.3.8 | KNNR 5 0406-01 | ST-02 5.3.2 | Aparaty elektryczne o masie do 2.5 kg - skrzynka zacisku kontrolnego PVC 140x140x100 na ścianie. | szt. | 12
656 d.3.8 | KNR 5-08 0618-01 | ST-02 5.3.2 | Łączenie pręta o śr.do 10mm na dachu za pomoca złączy skręcanych uniwersalnych krzyżowych. | szt. | 32
657 d.3.8 | KNR 5-08 0619-06 | ST-02 5.3.2 | Montaż złączy kontrolnych z połączeniem drut-płaskownik w instalacji uziemiającej i odgromowej. | szt. | 12
658 d.3.8 | KNR 5-08 0608-07 | ST-02 5.3.1 | Układanie bednarki w rowach kablowych - bednarka do 120mm2 - bednarka ocynkowana 30x4 mm w fundamencie. | m | 240
659 d.3.8 | KNR 5-08 0607-11 | ST-02 5.3.1 | Montaż przewodów odprowadzających instalacji odgromowej na budynkach na cegle z wykonaniem otworu mechanicznie - bednarka do 120mm2 - bednarka ocynkowana 30x4 mm na ścianie. | m | 12,0+2,0 = 14,000
660 d.3.8 | KNR 5-08 0617-01 | ST-02 5.3.1 | Łączenie przewodów uziemiających przez spawanie w wykopie - bednarka 120mm2 | szt. | 12+1 = 13,000
661 d.3.9 | KNR 5-08 0803-01 | ST-01 5.2.3 | Mechaniczne wykonanie ślepych otworów w betonie głębokości do 8 cm i śr do 10 mm | szt. | 2*19 = 38,000
662 d.3.9 | KNR 5-08 0809-04 | ST-01 5.2.3 | Osadzenie w podłożu kołków metalowych kotwiących M10 w gotowych ślepych otworach w ścianie - kołki kotwiące fi 10 mm. | szt. | 2*19 = 38,000
663 d.3.9 | KNR 5-08 0701-06 | ST-01 5.3.1 | Montaż na gotowym podłożu konstrukcji wsporczych przykręcanych do 2kg na ścianie (2 mocowania) - wsporniki korytek WSO100/50. | szt. | 19
664 d.3.9 | KNR 5-08 0705-07 | ST-01 5.3.1 | Przykręcanie do gotowych otworów korytek 'U575' szer.100mm - korytko metalowe 100H50 | m | 28
665 d.3.9 | KNR 5-08 0705-09 | ST-01 5.3.1 | Przykręcanie pokryw do korytek 'U575' szer. 100 mm - pokrywy do korytek szr. 100 mm. | m | 28
666 d.3.9 | KNR 5-08 0705-10 | ST-01 5.3.1 | Wykonanie łuku na korytku 'U575' | szt. | 2
667 d.3.10 | KNR 4-03 1205-01 | ST-01 6.2.3 | Pierwszy pomiar uziemienia ochronnego lub roboczego. | pomiar. | 1
668 d.3.10 | KNR 4-03 1205-02 | ST-01 6.2.3 | Następny pomiar uziemienia ochronnego lub roboczego - sprawdzenie połączeń wyrównawczych. | pomiar. | 5
669 d.3.10 | KNR 4-03 1202-01 | ST-01 6.2.3 | Sprawdzenie i pomiar kompletnego 1-fazowego obwodu elektrycznego niskiego napięcia | pomiar. | 47+4+5 = 56,000
670 d.3.10 | KNR 4-03 1202-02 | ST-01 6.2.3 | Sprawdzenie i pomiar kompletnego 2,3-fazowego obwodu elektrycznego niskiego napięcia | pomiar. | 1+5+1 = 7,000
671 d.3.10 | KNR 4-03 1203-02 | ST-01 6.2.3 | Badanie linii kablowej sterowniczej o ilosci żył do 4 - analogia, sygnalizacyjnych, sterowniczych | odc. | 2
672 d.3.10 | KNR 13-21 0402-03 | ST-01 6.2.3 | Badanie wyłącznika przeciwporażeniowego różnicowo-prądowego | szt. | 7+1+1 = 9,000
673 d.3.10 | KNR 4-03 1205-05 | ST-01 6.2.3 | Pierwszy pomiar skuteczności zerowania - sprawdzenie samoczynnego wyłączenia zasilania - próby działania wyłącznika różnicowoprądowego - pierwszy | pomiar. | 1+34+3 = 38,000
674 d.3.10 | KNR 4-03 1205-06 | ST-01 6.2.3 | Następny pomiar skuteczności zerowania - sprawdzenie samoczynnego wyłączenia zasilania - próby działania wyłącznika różnicowoprądowego - każdy następny. | pomiar. | 6+117+75+2 = 200,000
675 d.3.10 | KNR 4-03 1205-05 | ST-01 6.2.3 | Pierwszy pomiar skuteczności ochrony przeciwporażeniowej tablic. | pomiar. | 3+2+3 = 8,000
676 d.3.10 | KNR 13-21 0301-03 | ST-01 6.2.3 | Pomiary natężenia oświetlenia - pierwszy kpl. 5 pomiarów dok.na stanowisku.. | kpl.pom. | 24
677 d.3.10 | KNR 13-21 0301-04 | ST-01 6.2.3 | Pomiary natężenia oświetlenia - każdy dalszy kpl.pomiarów dok.na tym samym stanowisku | kpl.pom. | 17+7 = 24,000
678 d.3.10 | KNR 4-03 1205-03 | ST-02 6.2.3 | Pierwszy pomiar instalacji odgromowej | pomiar. | 2
679 d.3.10 | KNR 4-03 1205-04 | ST-02 6.2.3 | Następny pomiar instalacji odgromowej | pomiar. | 10
680 d.3.10 | KNR 13-21 0401-04 | ST-02 6.2.3 | Badanie ciągłości obwodu ochrony odgromowej budynku pomiędzy złączami kontrolnymi | obw.p.z.kontr. | 11
681 d.3.10 | KNR 4-03 1001-29 | ST-01 5.2.1 | Mechaniczne wykucie bruzd dla rur: RIP36,RIS36,RL47 o śr.do 47 mm w cegle - dla rur instalacyjnych z PVC sztywnych, średnicy 47 mm. | m | 8
682 d.3.10 | KNR 4-03 1001-30 | ST-01 5.2.1 | Mechaniczne wykucie bruzd dla rur: RIP36,RIS36,RL47 o śr. do 47 mm w betonie - dla rur instalacyjnych z PVC sztywnych, średnicy 47 mm. | m | 12
683 d.3.10 | KNR 4-03 1001-17 | ST-01 5.2.1 | Mechaniczne wykucie bruzd dla rur: RIP23,RIS21,RL28 o śr. do 47 mm w cegle - dla rur karbowanych fi 20/14,1 mm. | m | 75
684 d.3.10 | KNR 4-03 1001-01 | ST-01 5.2.1 | Mechaniczne wykucie bruzd dla przewodów wtynkowych w cegle | m | 110,0+216,0+60,0+11,0+202,0+31,0+19,0 = 649,000
685 d.3.10 | KNR 4-03 1001-03 | ST-01 5.2.1 | Mechaniczne wykucie bruzd dla przewodów wtynkowych w betonie | m | 458,0+120,0+67,0+342,0+16,0+13,0+7,0+40,0+3,0+15,0 = 1081,000
686 d.3.10 | KNR 5-10 0315-04 | ST-01 5.2.2 | Montaż przepustów rurowych w stropach i ścianach z betonu o średnicy do 20 cm z mechanicznym przebijaniem otworów - rura o średnicy zewnętrznej do 40 mm - rura o średnicy zewnętrznej do 40 mm (przez dach) z uszczelnieniem masą ogniochr. | przepust. | 2+1 = 3,000
687 d.3.10 | KNR 4-03 1004-13 | ST-01 5.2.2 | Mechaniczne przebijanie otworów w ścianach lub stropach betonowych o długości przebicia do 30 cm - śr. rury do 60 mm | otw. | 3
688 d.3.10 | KNR 4-03 1004-12 | ST-01 5.2.2 | Mechaniczne przebijanie otworów w ścianach lub stropach betonowych o długości przebicia do 30 cm - śr. rury do 40 mm | otw. | 2
689 d.3.10 | KNR 4-03 1004-11 | ST-01 5.2.2 | Mechaniczne przebijanie otworów w ścianach lub stropach betonowych o długości przebicia do 30 cm - śr. rury do 25 mm | otw. | 64+7 = 71,000
690 d.3.10 | KNR 4-03 1003-12 | ST-01 5.2.2 | Mechaniczne przebijanie otworów w ścianach lub stropach z cegły o długości przebicia do 1 1/2 ceg. - śr. rury do 40 mm | otw. | 2
691 d.3.10 | KNR 4-03 1003-07 | ST-01 5.2.2 | Mechaniczne przebijanie otworów w ścianach lub stropach z cegły o długości przebicia do 1 ceg. - śr. rury do 40 mm | otw. | 4
692 d.3.10 | KNR 4-03 1003-03 | ST-01 5.2.2 | Mechaniczne przebijanie otworów w ścianach lub stropach z cegły o długości przebicia do 1/2 ceg. - śr. rury do 60 mm | otw. | 1
693 d.3.10 | KNR 4-03 1003-02 | ST-01 5.2.2 | Mechaniczne przebijanie otworów w ścianach lub stropach z cegły o długości przebicia do 1/2 ceg. - śr. rury do 40 mm | otw. | 1
694 d.3.10 | KNR 4-03 1003-01 | ST-01 5.2.2 | Mechaniczne przebijanie otworów w ścianach lub stropach z cegły o długości przebicia do 1/2 ceg. - śr. rury do 25 mm | otw. | 78
695 d.3.10 | KNR 4-03 1012-02 | ST-01 5.2.1 | Zaprawianie bruzd o szer. do 50 mm | m | 8,0+12,0 = 20,000
696 d.3.10 | KNR 4-03 1012-01 | ST-01 5.2.1 | Zaprawianie bruzd o szer. do 25 mm | m | 75,0+649,0+1081,0 = 1805,000
697 d.3.10 | KNR 4-03 1014-01 | ST-01 5.2.1 | Ręczne przygotowanie zaprawy cementowo-wapiennej | m3 | 1.697