## OFERTOWY
KOSZTORYS OFERTOWY
Likwidacja przełomu w ciągu drogi powiatowej Nr 1528N relacji Witramowo-Żelazno od km 2+350 do 2+370km
Lp. | Wyszczególnienie elementów rozliczeniowych | Jednostka |  | Cena jednostkowa | Wartość
|  | Jednostka | ilość | [zł] | [zł]
PRACE ROZBIÓRKOWE I WYKOPY
0
1 | Wykopy w gruncie,rozbiórka uszkodzonych elementów przepusu(przyczółki, kręgi bet.przepustu) w wraz z utylizacją | m3 | 10 | 0 | 0
2 | Mechaniczne frezowanie istniejącej nawierzchni bitumicznej w celu nawiązania z nową nawierzcnią | m2 | 82 | 0 | 0
PRZEPUST
0
3 | wykonanie ławy fundamentowej trapezowej z kruszywa łamanego 0-31,5 mm o wym 0,4 x 0,6x 10,0 m | m3 | 2.4 | 0 | 0
4 | montaż rury karbowanej SN8 przepustu o średnicy Ø 400 mm | mb | 10 | 0 | 0
5 | montaż ścianki oporowej prefabrykowanej ze skrzydełkami na wlocie i wylocie przepustu Ø 400mm | szt | 2 | 0 | 0
6 | zasypanie wykopu, wykonanie nasypu oraz formowanie skarp z zagęszczeniem | m3 | 10 | 0 | 0
NAWIERZCHNIA
0
7 | wbudowanie i zagęszczenie w nawierzchni gruntowej drogi kruszywa łamanego frakcji 0-31,5 C50/30 GR. 30cm | m2 | 60 | 0 | 0
8 | Wykonanie warstwy wiążącej AC16W-KR3 gr. 5 cm | m2 | 84 | 0 | 0
9 | Wykonanie warstwy ścieralnej AC11S-KR3 gr. 4 cm | m2 | 82 | 0 | 0
10 | wbudowanie i zagęszczenie kruszywa łamanego frakcji 0-31,5 C50/30 w pobocza na szer. 0,75 cm i gr. 15cm | m2 | 30 | 0 | 0
ELEMENTY BEZPIECZEŃSTWA
0
11 | montaż barier ochronnych N2W4A | mb | 24 | 0 | 0
|  |  |  | Razem: | 0
|  |  |  | Vat 23% | 0
|  |  |  | Brutto | 0