## Arkusz1
Lp. | asortyment | opis | j.m. | ilość
1 | stół betonowy do tenisa stołowego | Stół betonowy do gry w tenisa stołowego do ustawienia na wolnym powietrzu na miękkim podłożu z możliwością wkopania do ziemi lub zamontowania przy użyciu betonowych kotw. Stół wykonany z betonu. Blat stołu szlifowany oraz pokryty farbą ochronną odporną na warunki atmosferyczne. Obrzeża blatu stołu zabezpieczone profilem aluminiowym o grubości co najmniej 5 mm. Na środku blatu stołu przymocowć na stałe siatkę z blachy stalowej ocynkowanej. Wszystkie elementy metalowe powinny być ocynkowane ogniowo. Stół powinien być odporny na działania atmosferyczne oraz uszkodzenia mechaniczne. Blat stołu powinien być umieszczony na podporach wykonanych z betonu. | szt. | 2
Wymiary stołu:
długość blatu: min. 2720 mm, max. 2740 mm
szerokość blatu: min. 1520 mm, max. 1540 mm
grubość blatu: min. 60 mm, max. 80 mm
wysokość stołu nad powierzchnią ziemi: min. 750 mm, max.780 mm
wymiary siatki (twale zamontowana na środku blatu):
długość siatki dostosowana do szerokości blatu stołu: min. 1520 mm, max. 1540 mm
grubość siatki: min. 3 mm, max. 5 mm
2 | stół betonowy podwójny do gry w szachy i chińczyka wraz z dwiema ławkami | Stół betonowy podwójny do gry w szachy i chińczyka z dwiema ławeczkami do ustawienia na wolnym powietrzu na miękkim podłożu z możliwością wkopania do ziemi lub zamontowania przy użyciu betonowych kotw. W blat stołu wtopione mają być dwie plansze do gry: jedna do gry w szachy a druga do gry w chińczyka. Stół wykonany z betonu. Blat stołu szlifowany i pokryty lakierem ochronnym odpornym na warunki atmosferyczne. Obrzeża blatu stołu zaokrąglone profilem aluminowym o grubości co najmniej 5 mm. Siedziska zrobione z drewna impregnowanego pomalowane lakierobejcą w kolorze ciemny brąz. Blat stołu powinien być umieszczony na podporach wykonanych z betonu. Siedziska ławek należy zamontować na podporach wykonanych z betonu. | kpl. | 2
Wymiary stołu:
długość blatu: min. 1580 mm, max. 2000 mm
szerokość blatu: min.780 mm, max. 850 mm
grubość blatu: min. 60 mm, max. 80 mm
wysokość stołu nad powierzchnią ziemi: min. 740 mm, max.800 mm
Wymiary ławek:
długość: min. 1600 mm, max. 2000 mm
szerokość: min. 300 mm, max. 450 mm
wysokość: min. 400 mm, max. 450 mm
grubość desek siedziska: min. 45 mm, max. 55 mm
3 | stół betonowy do gry w piłkarzyki | Stół betonowy do gry w piłkarzyki do ustawienia na wolnym powietrzu na miękkim podłożu z możliwością wkopania w ziemię lub zamontowania przy użyciu betonowych kotw. Stół wykonany z betonu. Powierzchnia boiska wygładzona i pokryta farbą odporną na warunki atmosferyczne oraz uszkodzenia mechaniczne. Stół ma posiadać 8 drążków wykonanych ze stali nierdzewnej z piłkarzykmi. Figurki piłkarzyków powinny być wykonane w różnych kolorach, z tworzywa sztucznego i gumy. Blat stołu z boiskiem należy zamntować na podporach wykonanych z betonu. W blacie stołu mają być wykonane otwory na zatrzymanie piłeczki w bramce. | szt. | 1
Wymiary stołu:
długość stołu: min. 1200 mm, max. 1400 mm
szerokość stołu: min. 800 mm, max. 870 mm
wysokość stołu: min. 860 mm, max. 950 mm
Uwagi
1 | Zamwiający wymaga minimum 24 mięsięcy gwarancji na dostarczone stoły do gier.
2 | Wykonawca dostarczone stoły zamontuje w miejscu wskazanym przez Zamawiającego.
3 | Wykonawca w dniu zrealizowania dostawy z montażem dostarczy Zamawiającemu karty gwarancyjne stołów, certyfikaty zgodności z normami, warunki eksploatacji i konserwacji - dokumenty w języku polskim.
Certyfikaty
1 | PN-EN 1510:2006 | Sprzęt boiskowy - Sprzęt do tenisa - Wymagania funkcjonalności i bezpieczeństwa, metody badań.
2 | PN-EN 1176-1:2017-12 | Wyposażenie placów zabaw i nawierzchnie - Część 1. Ogólne wymagania bezpieczeństwa i metody badań.
3 | PN-EN 1176-7:2020-09 | Wyposażenie placów zabaw i nawierzchnie - Część 7. Wytyczne dotyczące montażu, kotroli, konserwacji i eksploatacji.
4 | PN-EN 13198:2005 | Prefabrykaty z betonu - Elementy małej architektury ulic i ogrodów.