## Kosztorys Ofertowy
KOSZTORYS OFERTOWY
Lp. | Kod pozycji | Nr. ST | Wyszczególnienie elementów rozliczeniowych | Jednostka |  | Cena
|  |  |  | Nazwa | Ilość | Jednostkowa | Razem
1 |  | 2 | 3 | 4 | 5 | 6 | 7
BRANŻA SANITARNA
SIEĆ KANALIZACJI DESZCZOWEJ
| CPV 45 111 200 - 0 | 3: ROBOTY ZIEMNE
1 |  | S.1.1 | Roboty pomiarowe przy liniowych robotach ziemnych | km | 0.15
2 |  | S.1.2 | Wykopy na odkład koparkami podsiębiernymi | m3 | 264.58
3 |  | S.1.2 | Pełne umocnienie ścian wykopów wraz z rozbiórką, grunt kat. I-IV | m2 | 529.16
4 |  | S.1.2 | Ręczne roboty ziemne w gruncie kat. I-II | m3 | 26.46
5 |  | S.1.2 | Ręczne przekopy próbne o głębokości do 1,5 m ze skarpami o szer. dna do 1,5 m w gruncie kat. I-II | m3 | 1.88
6 |  | S.2.1 | Montaż konstrukcji podwieszeń kabli energetycznych i telekomunikacyjnych typu lekkiego o rozpiętości elementu 4.0 m | kpl. | 15
7 |  | S.2.1 | Przywóz piasku samochodami samowyładowczymi grunt.kat. I-II - wymiana gruntu pod podsypkę wraz z zakupem | m3 | 22.37
8 |  | S.2.1 | Wywóz ziemi samochodami samowyładowczymi grunt.kat. I-II - wymiana gruntu pod podsypkę | m3 | 22.37
9 |  | S.2.1 | Podłoża pod kanały i obiekty z materiałów sypkich gr. 15 cm | m3 | 22.37
| CPV 45 231 300 - 8 | 3: ROBOTY MONTAŻOWE
10 |  | S.3.1 | Kanały z rur PVC-U SN8 lite łączonych na wcisk o śr. zewn. 200 mm | m | 37.9
11 |  | S.3.1 | Kanały z rur PVC-U SN8 lite łączonych na wcisk o śr. zewn. 315 mm | m | 111.2
12 |  | S.3.1 | Demontaż kanałów DN300 mm | m | 7.5
13 |  | S.3.1 | Studzienki ściekowe uliczne betonowe C35/45 o śr.500 mm z osadnikiem bez syfonu | szt. | 6
14 |  | S.3.1 | Studnie rewizyjne z kręgów betonowych o śr. 1200 mm w gotowym wykopie | stud. | 6
15 |  | S.3.1 | Demontaż włazu z korpusem, płyty pokrywowej, montaż pierścienia odciążajacego i płyty oraz włazu z koprusem - istniejace studnie | kpl. | 2
16 |  | S.3.1 | Demontaż kraty z korpusem, płyty pokrywowej, montaż pierścienia odciążajacego i płyty oraz kraty z koprusem - istniejace wpusty | szt. | 4
| CPV 45 111 200 - 0 | 3: ROBOTY ZIEMNE
17 |  | S.2.1 | Demontaż konstrukcji podwieszeń kabli energetycznych i telekomunikacyjnych typu lekkiego o rozpiętości elementu 4.0 m | kpl. | 15
18 |  | S.2.2 | Przywóz piasku samochodami samowyładowczymi grunt.kat. I-II - wymiana gruntu na obsypkę i zasypkę wraz z zakupem | m3 | 85.67
19 |  | S.2.2 | Obsypka i zasypka pod kanały i obiekty z materiałów sypkich | m3 | 85.67
20 |  | S.2.2 | Zasypanie wykopów fundamentowych podłużnych, punktowych, rowów, wykopów obiektowych spycharkami z zagęszczeniem mechanicznym zagęszczarkami (gr. warstwy w stanie luźnym 40 cm) - kat. gruntu I-II | m3 | 207.25
21 |  | S.2.2 | Wywóz nadmiaru ziemi wraz z utylizacją, grunt.kat. I-II | m3 | 85.67
22 |  | S.2.2 | Wywiezienie gruzu spryzmowanego samochodami samowyładowczymi | m3 | 5
|  |  | RAZEM CENA NETTO : |  |  |  | 0
|  |  | RAZEM CENA NETTO: |  |  |  | 0
|  |  | PODATEK VAT: |  |  |  | 0
|  |  | RAZEM CENA BRUTTO: |  |  |  | 0
PRZEBUDOWA UL. MOCHNACKIEGO W SŁUPSKU