## Multimedialne pomoce dydaktyc
ZP.271.16.2024 Załącznik nr 1B do SWZ
Wykonawca (nazwa i adres):
FORMULARZ CENOWY - CZĘŚĆ II
Multimedialne pomoce dydaktyczne
Lp. | Nazwa | Opis | j.m. | Ilość | Cena jednowskowa brutto | Wartość brutto | Producent oraz model
1. | Podłoga interaktywna | Interaktywny zestaw, zawierający podłogę interaktywną, dedykowany uchwyt ścinny/sufitowy oraz pakiet aplikacji - minimalna rozdzielczość ekranu WXGA (1280x800 pikseli) - jasność co najmniej 3600 ANSI lumenów (żywotności lampy co najmniej 10000 godzin w trybie eco) - wyświetlanie obrazu bezpośrednio na podłodze (nie dopuszcza się stosowania technologii z wykorzystaniem luster) Parametry fizyczne: - urządzenie zawiera komputer wbudowany klasy PC - procesor co najmniej 4 rdzeniowy o wyniku PassMark co najmniej 3000 punktów - wbudowany głośnik o mocy nominalnej minimalnej 10 W RMS - wyjście wizyjne – min. 1x HDMI - zdolność do obsługi co najmniej pięciu rodzajów interakcji (min. ruchem, pisakiem, dłonią, tabletem oraz robotem) - możliwość podziału projekcji na 4 niezależne obszary robocze - sterowanie (w tym włączanie i wyłączanie) za pomocą jednego pilota - połączenie z siecią Internet: przewodowe (RJ45) i bezprzewodowe (WIFI) - interfejs dostępny w min. 7 językach (w tym polski, angielski oraz ukraiński) - możliwość bezprzewodowej (sieć Wi-Fi) obsługi urządzenia przy użyciu telefonu komórkowego. - dostęp do bezpłatnych aktualizacji za pośrednictwem sieci Internet - dostęp do serwisu zdalnego za pośrednictwem Internetu (bez czynnego udziału użytkownika) - możliwość wykonania zautomatyzowanej kalibracji - wbudowana baza porad, odpowiedzi na najczęściej pojawiające się pytania i zgłaszane problemy - co najmniej 4 pisaki interaktywne w zestawie - co najmniej 70 gier ruchowych oraz 22 gier z wykorzystaniem pisaka interaktywnego - w zestawie uchwyt montażowy oraz Wykonawca we własnym zakresie zamontuje urządzenia we wskazanym miejscu - do zadań Wykonawcy należy montaż urządzenia, uruchomienie oraz podstawowe szkolenie z obsługi. | szt. | 2 |  | 0
2. | Mobilna podłoga interaktywna | Interaktywny zestaw, zawierający podłogę interaktywną, dedykowany statyw mobilny oraz pakiet aplikacji - minimalna rozdzielczość ekranu WXGA (1280x800 pikseli) - jasność co najmniej 3600 ANSI lumenów (żywotności lampy co najmniej 10000 godzin w trybie eco) - wyświetlanie obrazu bezpośrednio na podłodze (nie dopuszcza się stosowania technologii z wykorzystaniem luster) Parametry fizyczne: - urządzenie zawiera komputer wbudowany klasy PC - procesor co najmniej 4 rdzeniowy o wyniku PassMark co najmniej 3000 punktów - wbudowany głośnik o mocy nominalnej minimalnej 10 W RMS - wyjście wizyjne – min. 1x HDMI - zdolność do obsługi co najmniej pięciu rodzajów interakcji (min. ruchem, pisakiem, dłonią, tabletem oraz robotem) - możliwość podziału projekcji na 4 niezależne obszary robocze - sterowanie (w tym włączanie i wyłączanie) za pomocą jednego pilota - połączenie z siecią Internet: przewodowe (RJ45) i bezprzewodowe (WIFI) - interfejs dostępny w min. 7 językach (w tym polski, angielski oraz ukraiński) - możliwość bezprzewodowej (sieć Wi-Fi) obsługi urządzenia przy użyciu telefonu komórkowego. - dostęp do bezpłatnych aktualizacji za pośrednictwem sieci Internet - dostęp do serwisu zdalnego za pośrednictwem Internetu (bez czynnego udziału użytkownika) - możliwość wykonania zautomatyzowanej kalibracji - wbudowana baza porad, odpowiedzi na najczęściej pojawiające się pytania i zgłaszane problemy - co najmniej 4 pisaki interaktywne w zestawie - co najmniej 70 gier ruchowych oraz 22 gier z wykorzystaniem pisaka interaktywnego - w zestawie uchwyt montażowy oraz Wykonawca we własnym zakresie zamontuje urządzenia we wskazanym miejscu - do zadań Wykonawcy należy montaż urządzenia, uruchomienie oraz podstawowe szkolenie z obsługi. | szt. | 2 |  | 0
3. | Podłoga interaktywna mobilna z nagłośnieniem | Interaktywny zestaw, zawierający podłogę interaktywną, dedykowany statyw mobilny z głośnikami oraz pakiet aplikacji - minimalna rozdzielczość ekranu WXGA (1280x800 pikseli) - jasność co najmniej 3600 ANSI lumenów (żywotności lampy co najmniej 10000 godzin w trybie eco) - wyświetlanie obrazu bezpośrednio na podłodze (nie dopuszcza się stosowania technologii z wykorzystaniem luster) Parametry fizyczne: - urządzenie zawiera komputer wbudowany klasy PC - procesor co najmniej 4 rdzeniowy o wyniku PassMark co najmniej 3000 punktów - głośniki o nominalnej minimalnej mocy 2x18 W RMS - wyjście wizyjne – min. 1x HDMI - zdolność do obsługi co najmniej pięciu rodzajów interakcji (min. ruchem, pisakiem, dłonią, tabletem oraz robotem) - możliwość podziału projekcji na 4 niezależne obszary robocze - sterowanie (w tym włączanie i wyłączanie) za pomocą jednego pilota - połączenie z siecią Internet: przewodowe (RJ45) i bezprzewodowe (WIFI) - interfejs dostępny w min. 7 językach (w tym polski, angielski oraz ukraiński) - możliwość bezprzewodowej (sieć Wi-Fi) obsługi urządzenia przy użyciu telefonu komórkowego. - dostęp do bezpłatnych aktualizacji za pośrednictwem sieci Internet - dostęp do serwisu zdalnego za pośrednictwem Internetu (bez czynnego udziału użytkownika) - możliwość wykonania zautomatyzowanej kalibracji - wbudowana baza porad, odpowiedzi na najczęściej pojawiające się pytania i zgłaszane problemy - co najmniej 4 pisaki interaktywne w zestawie - co najmniej 70 gier ruchowych oraz 22 gier z wykorzystaniem pisaka interaktywnego - w zestawie dedykowany przez producenta podłogi statyw jezdny oraz Wykonawca we własnym zakresie zamontuje urządzenia we wskazanym miejscu - do zadań Wykonawcy należy montaż urządzenia, uruchomienie oraz podstawowe szkolenie z obsługi. | szt. | 2 |  | 0
4. | Podłoga interaktywna o wysokiej jasności | Interaktywny zestaw, zawierający podłogę interaktywną, dedykowany uchwyt ścienny/sufitowy oraz pakiet aplikacji - minimalna rozdzielczość ekranu WXGA (1280x800 pikseli) - jasność co najmniej 4000 ANSI lumenów (żywotności źródła światła co najmniej 30000 godzin w trybie eco) - laserowe źródło światła - wyświetlanie obrazu bezpośrednio na podłodze (nie dopuszcza się stosowania technologii z wykorzystaniem luster) - urządzenie zawiera komputer wbudowany klasy PC - procesor co najmniej 10 rdzeniowy o wyniku PassMark co najmniej 14000 punktów - wbudowany dysk o pojemności co najmniej 120GB - co najmniej 8GB pamięci RAM - wbudowane głośniki o mocy nominalnej minimalnej 2 x 20 W RMS - obsługa urządzeń audio przez Bluetooth - wyjście wizyjne – min. 1x HDMI - zdolność do obsługi co najmniej dwóch rodzajów interakcji (ruchem, pisakiem) - możliwość podziału projekcji na 4 niezależne obszary robocze - sterowanie (w tym włączanie i wyłączanie) za pomocą jednego pilota - połączenie z siecią Internet: przewodowe (RJ45) i bezprzewodowe (min. standard WIFI 6) - możliwość bezprzewodowej (sieć Wi-Fi) obsługi urządzenia przy użyciu mobilnego urządzenia z systemem Android. - interfejs dostępny min. w języku polskim, angielskim i ukraińskim - dostęp do bezpłatnych aktualizacji za pośrednictwem sieci Internet - dostęp do serwisu zdalnego za pośrednictwem Internetu (bez czynnego udziału użytkownika) - możliwość wykonania zautomatyzowanej kalibracji - co najmniej 5 pisaków interaktywnych w zestawie - co najmniej 170 gier ruchowych oraz 20 gier z wykorzystaniem pisaka interaktywnego - w zestawie uchwyt montażowy oraz Wykonawca we własnym zakresie zamontuje urządzenia we wskazanym miejscu - do zadań Wykonawcy należy montaż urządzenia, uruchomienie oraz podstawowe szkolenie z obsługi. | szt. | 1 |  | 0
5. | Mata do podłogi interaktywnej | Mata do podłogi interaktywnej o wymiarach min. 350 cmx 260 cm, biała, dobrze odbijająca światło i polepszająca kontrast obrazu. Miękki materiał elastyczny o grubości 2,6 mm, odporny na zniszczenia i nie wchłaniający wilgoci. Wykazuje odporność na zabrudzenia. | szt. | 1 |  | 0
6. | Pisak do podłogi interaktywnej - krótki | Kompatybilny z oferowaną podłogą interaktywną pisak. | szt. | 5 |  | 0
7. | Pisak do podłogi interaktywnej - długi teleskopowy | Kompatybilny z oferowaną podłoga interaktywną - teleskopowy. | szt. | 2 |  | 0
8. | Laptop z systemem operacyjnym | Procesor ze zintegrowaną grafiką, zaprojektowany do pracy w komputerach przenośnych klasy x86, osiągający w teście PassMark Performance Test wynik minimum 17500 punktów Passmark CPU Mark wg wyników ze strony : https://www.cpubenchmark.net/ Do oferty należy załączyć wydruk ze strony na dzień nie wcześniej niż data publikacji ogłoszenia. - RAM Min. 16 GB 1 slot wolny na rozbudowę do co najmniej 64GB. - Pamięć masowa: 512 GB SSD. Przygotowana zatoka do rozbudowy komputera o dodatkowy dysk SSD. - Karta dźwiękowa zintegrowana z płytą główną, zgodna z High Definition. Wbudowane w obudowie komputera: głośniki (Stereo 2xmin. 2W), port słuchawek i mikrofonu typu COMBO, kamera video co najmniej 1080p z mechaniczną zasłoną obiektywu oraz obsługująca logowanie za pomocą danych biometrycznych, dwa mikrofony z funkcją wygłuszania niechcianych odgłosów tła, sterowanie głośnością głośników za pośrednictwem wydzielonych klawiszy funkcyjnych na klawiaturze, wydzielony przycisk funkcyjny do natychmiastowego wyciszania głośników oraz mikrofonu (mute). - Porty min. 4x USB min. 3.2 z czego minimum 2 złącza Typu-C umożliwiające podłączenie stacji dokującej lub zasilania notebooka i dodatkowego ekranu (niezależnie od wybranego portu USB-C), HDMI, RJ-45. Jeden z portów USB-C musi obsługiwać komunikację Thunderbolt 4. - Wbudowany w obudowę czytnik kart SD. - Nie dopuszcza się osiągnięcia wymaganych portów poprzez zastosowanie przejściówek lub czytników zewnętrznych. - Wbudowana karta sieciowa. - Wgrany system operacyjny Microsoft Windows 11 Pro 64 bit lub równoważny - Ekran matowy, matryca IPS o przekątnej min. 16”, format 16:10, rozdzielczość min. WUXGA 1920x1200, jasność co najmniej 300 nits, odświeżanie min. 60Hz, kontrast co najmniej 1000:1. Kąt otwarcia pokrywy ekranu min.180 stopni. - Pojemność akumulatora min. 45 Wh. Klawiatura QWERT odporna na zalanie cieczą, układ US, podświetlana. W zestawie zasilacz. - Wbudowany czytnik linii papilarnych. - Obudowa o podwyższonej odporności spełniająca normy MIL-STD-810H lub rónoważnej. Jako potwierdzenie parametrów wytrzymałościowych obudowy należy dostarczyć dokument pochodzący od producenta komputera potwierdzający spełnienie MIL-STD-810H lub normy równoważnej. - Certyfikaty dla sprzętu, które trzeba dołączyć do oferty: - TCO 9.0 dostępne na stronie https://tcocertified.com/product-finder lub równoważny - Deklaracja zgodności UE i oznaczenia CE, Certyfikaty dla producenta, które trzeba dołączyć do oferty.: - certyfikat ISO 9001 systemu zarządzania jakością, - certyfikat ISO 14001 zarządzania środowiskiem. Rodzaj Gwarancji: - Gwarancja producenta sprzętu, świadczona w miejscu użytkowania (on-site). | szt. | 4 |  | 0
9. | Projektor | Technologia wyświetlania - DLP Korekcja trapezowa - pionowa +/-40° Rozdzielczość - 1920 x 1080 Full HD Jasność - 3600 ANSI Lumenów Zoom - 1,1 Trwałość źródła światła - 4000 h w trybie pełnej jasności Wbudowany głośnik - 1 x 5W Złącza wej./wyj. - 1x 3,5 mm minijack, 1 x HDMI, 1 x USB | szt. | 4 |  | 0
10. | Drukarka wielofunkcyjna Laserowa kolorowa A4 | Typ drukarki - Kolor Funkcje - Drukowanie, Kopiowanie, Skanowanie, Faksowanie Wyświetlacz - Kolorowy ekran dotykowy o przekątnej min. 8 cm Rozmiar papieru - A4 Pamięć - 512 MB pamięci wewnętrznej Technologia - LASER / LED Połącznie - Gigabit Ethernet, WiFi 5 GHz i USB Drukowanie dwustronne – TAK, automatyczne Szybkość druku/kopiowania A4 kolor/mono – 18 stron/min. Rozdzielczość druku – 600x2400 dpi Szybkość skanowania mono – 27 obrazów/min. Rozdzielczość skanowania – 1200x1200 dpi PC Fax – Tak Obsługa papieru – kaseta na papier min. 250 arkuszy, podajnik ręczny 1 arkuszowy, automatyczny podajnik dokumentów na 50 arkuszy (ADF) Bezpieczne drukowanie z użyciem 4-cyfrowego kodu zabezpieczającego Urządzenie należy dostarczyć z kompletem tonerów startowych o wydajności minimum1000 stron dla każdego z czterech kolorów (CMYK) | szt. | 2 |  | 0
| Monitor interaktywny 65 cali | Podświetlenie - LED przekątna - min. 65" cali typ panelu - IPS rozdzielczość - co najmniej 4K (3840 x 2160) jasność - nie mniej niż 450 Nits (cd/m2) czas reakcji matrycy - nie więcej niż 8 ms kontrast - nie mniej niż 5000:1 proporcje ekranu - 16:9 szyba - hartowane, matowe, twardość powierzchni dotykowej nie mniejsza niż H7, antyodblaskowe, technologia niwelująca przestrzeń między szkłem a ekranem, żywotność podświetlenia matrycy - min. 50.000 godzin technologia dotyku / pozycjonowanie - w technologii podczerwieni HDMI - min. 3 wejścia i min. 1 wyjście DisplayPort - Min. 1 wejście USB - min. 3 porty USB 3.2 Gen 1x1 z przodu monitora , min. 2 porty USB 3.2 Gen 1x1 w tylnej części monitora USB typu C - Min. 2 porty USB typu C porty USB interfejs dotykowy - Min. 2 porty port LAN - Min. 2 porty typu LAN Wi-Fi - TAK, min. w wersji 6.0 z obsługą częstotliwości 2,4 i 5 GHz czytnik kart pamięci - min. 1, wyjście słuchawkowe, wejście mikrofonowe głośniki wbudowane - wbudowane, minimum 2 x 20 W, na przedniej obudowie oraz minimum 1 x subwoofer 20 W System operacyjny - Android wersja min. 13 lub równoważne procesor - min. 8 rdzeni RAM - min. 8 GB RAM pamięć wew. - min. 128 GB moduł Bluetooth min. w wersji 5.0 zużycie energii w trybie pracy max nie więcej niż 300 W, trybie czuwania nie więcej niż 0.5 W Certyfikaty dla sprzętu, które trzeba dołączyć do oferty Deklaracja zgodności UE i oznaczenia CE, oraz RoHS lub równowanżny Certyfikaty dla producenta, które trzeba dołączyć do oferty.: - certyfikat ISO 9001 systemu zarządzania jakością; - certyfikat ISO 14001 zarządzania środowiskiem Dołączone wyposażenie i akcesoria - minimum 2 podwójne magnetyczne pisaki służące do dotyku i rysowania, uchwyt montażowy, pilot do zdalnego sterowania urządzeniem, min. 1 sztuka przewodu HDMI (co najmniej 5m), min. 1 sztuka przewodu touch USB co najmniej 5m), przewód umożliwiający podłączenie urządzenia do zasilania. Wykonawca dostarczy i zamontuje monitor interaktywny w miejscu wskazanym przez Zamawiającego, doprowadzi przewody wizyjne i zasilające zgodnie z regułami poprawnego montażu zestawów audiowizualnych, w korytach ściennych białych. | szt. | 2 |  | 0
11.
12. | Monitor interaktywny 75 cali ze statywem jezdnym | Monitor interaktywny Podświetlenie - LED przekątna - min. 75" cali typ panelu - IPS rozdzielczość - min. 4K (3840 x 2160) jasność - nie mniej niż 450 Nits (cd/m2) czas reakcji matrycy - nie więcej niż 8 ms kontrast - nie mniej niż 5000:1 proporcje ekranu - 16:9 szyba - hartowane, matowe, twardość powierzchni dotykowej nie mniejsza niż H7, antyodblaskowe, technologia niwelująca przestrzeń między szkłem a ekranem żywotność podświetlenia matrycy - min. 50.000 godzin technologia dotyku / pozycjonowanie w technologii podczerwieni HDMI - min. 3 wejścia i min. 1 wyjście DisplayPort - min. 1 wejście USB - min. 3 porty USB 3.2 Gen 1x1 z przodu monitora , min. 2 porty USB 3.2 Gen 1x1 w tylnej części monitora USB typu C - min. 2 porty USB typu C, porty USB interfejs dotykowy - min. 2 porty port LAN - min. 2 porty typu LAN Wi-Fi - TAK, min. w wersji 6.0 z obsługą częstotliwości 2,4 i 5 GHz czytnik kart pamięci - min. 1, wyjście słuchawkowe, wejście mikrofonowe głośniki wbudowane - wbudowane, minimum 2 x 20 W, na przedniej obudowie oraz minimum 1 x subwoofer 20 W System operacyjny - Android wersja min. 13 procesor - min. 8 rdzeni RAM - min. 8 GB RAM pamięć wew. - min. 128 GB typu eMMC moduł Bluetooth - TAK, min. w wersji 5.0 zużycie energii w trybie pracy - nie więcej niż 400 W, trybie czuwania nie więcej niż 0.5 W • Certyfikaty dla sprzętu, które trzeba dołączyć do oferty: - Deklaracja zgodności UE i oznaczenia CE, oraz RoHS lub równowanżny • Certyfikaty dla producenta, które trzeba dołączyć do oferty.: - certyfikat ISO 9001 systemu zarządzania jakością; - certyfikat ISO 14001 zarządzania środowiskiem Dołączone wyposażenie i akcesoria - minimum dwa podwójne magnetyczne pisaki służące do dotyku i rysowania, uchwyt montażowy, pilot do zdalnego sterowania urządzeniem, minimum 1 sztuka przewodu HDMI, minimum 1 sztuka przewodu touch USB, przewód umożliwiający podłączenie urządzenia do zasilania dodatkowe usługi - wsparcie serwisu technicznego, telefonicznie lub on-line - certyfikat ISO 9001 i 14001 dla serwisu. Statyw jezdny z elektrycznie regulowaną wysokością Elektrycznie regulowana wysokość w zakresie min. 900 mm Udźwig co najmniej 110 kg Standard VESA do 800x600mm Wielkość obsługiwanych monitorów do co najmniej 98” Statyw wyposażony w 4 szt. wielokierunkowych kół 4 calowych z funkcją hamulca W zestawie pilot. | szt. | 2 |  | 0
13. | Urządzenie interaktywne | Interaktywne urządzenie do gier w formie mobilnej ściany wyposażonej w komputer, głośniki oraz projektor zainstalowany na zintegrowanym wysięgniku. Urządzenie zapewnia możliwości interakcji z wyświetlanym obrazem: uderzanie piłeczkami, pisanie pisakiem, obsługę za pomocą klawiatury i touchpada. Zestaw zawiera 2 interaktywne długopisy i 50 plastikowych piłeczek. kosz na piłeczki. Do sterowania urządzeniem dołączona jest bezprzewodowa klawiatura z touchpadem. Urządzenie wyposażone jest w kółka zapewniające mobilność Wbudowane czujniki ultradźwiękowe reagujące na uderzenia. Rodzaje interakcji – uderzenie (piłka), pisanie/rysowanie (pisaki interaktywne) Wymiary (wysokość x szerokość x głębokość) - 225 cm x 173 cm x 60 cm System operacyjny - Microsoft Windows 10 lub nowszy Maksymalne zużycie prądu - 450W Wbudowane Głośniki - 2x 15W Porty - HDMI x 1, D-Sub (VGA) x 1, PS/2 x 2 (1 klawiatura, 1 mysz), USB 3.1 Gen 1 port x 2, USB 2.0 porty x 2, LAN (RJ-45) x 1, COM x 1, Audio jack x 3 (dla 8-kanałowego audio) Specyfikacja projektora: Typ – ultrakrótkoogniskowy, interaktywny Jasność – min. 4100 Lumen Rozdzielczość - WXGA Źródło światła – laser o żywotności min. 20000 h Zużycie prądu – maksymalnie 265 W Format obrazu 16:10 Specyfikacja komputera: Procesor co najmniej 2 rdzeniowy Pamięć co najmniej RAM 8GB Dysk co najmniej SSD 256GB Karta sieciowa WiFi Zasilacz co najmniej 450W Specyfikacja dołączonego oprogramowania: Wraz z urządzeniem należy dostarczyć pakiet dedykowanego oprogramowania w formie licencji bezterminowej. Dostarczone oprogramowanie powinno zawierać materiały w czterech grupach dostosowanych do indywidualnych potrzeb dzieci z różnego typu dysfunkcjami, niepełnosprawnościami i deficytami: 1. Rozwój emocjonalny, rozwój społeczny, nawiązywanie relacji dzieci w wieku przedszkolnym i wczesnoszkolnym – zawiera 13 aplikacji z łączną ilością min. 270 aktywności 2. Logopedia w zaburzeniach mowy, ortofonia, fonacja u dzieci w wieku przedszkolnym i wczesnoszkolnym - zawiera 13 aplikacji z łączną ilością min. 240 aktywności 3. Percepcja wzrokowa, koordynacja wzrokowo-ruchowa, orientacja przestrzenna dzieci w wieku przedszkolnym i wczesnoszkolnym - zawiera 14 aplikacji z łączną ilością min. 215 aktywności 4. Specjalne potrzeby edukacyjne, integracja percepcyjno-motoryczna dzieci w wieku przedszkolnym i wczesnoszkolnym - zawiera 14 aplikacji z łączną ilością min. 275 aktywności. | szt. | 1 |  | 0
14. | Tablet | Wyświetlacz min. 11 cali o rozdzielczości min. 1920x1200, IPS 400nits, 90Hz. Wyświetlacz posiada panel dotykowy z min. 10 punktów dotyku. - Zegar procesora min. 1800 Mhz - Grafika zintegrowana - Pamięć RAM min. 4GB - Pamięć wewnętrzna min.128 GB - Waga maksymalnie 490g - Wyposażony w dwie kamery Przód/Tył po min. 8.0MP - Wbudowane co najmniej 4 głośniki - Pojemność baterii powyżej 7000 mAh - Klasa szczelności co najmniej IP52 - Wbudowany mikrofon - Obudowa wykonana z metalu - Wyposażony w czytnik kart pamięci - Wgrany system operacyjny Android 13 lub nowszy - Komunikacja WIFI AC oraz BT - Wejścia/wyjścia co najmniej 1x USB-C 2.0 (transfer danych i ładowanie), 1x combo jack (3.5mm) - Wejście na kartę pamięci (obsługiwana zewnętrzna pamięć min. 1TB) - Wbudowane czujniki - Accelerometer, Czujnik światła, Żyroskop, Czujnik Halla - Rysik w zestawie - dedykowany, wbudowana bateria min. 80 mAh pojemności, magnetyczne mocowanie Dostarczane urządzenia muszą spełniać wymogi programu ENERGY STAR 8.0 • Certyfikaty dla sprzętu, które trzeba dołączyć do oferty: - certyfikat ENERGY STAR 8.0 lub dokumenty techniczne potwierdzające spełnienie wymogów programu ENERGY STAR 8.0. | szt. | 8 |  | 0
SUMA | [5 empty] | 0
data,podpis