## Cz1+ .. +Wy4
| Nazwa: | Cz1
| Typ: | Czerpny
Opis:
Sys. | Nr | Szt. | Typ | Nazwa | Wymiary | [13 empty] | Materiał | Kolor | Pow. [m2] | Pow. całk. [m2] | Izolacja z wełny mineralnej
Cz1 | 1 | 1 | RFC* | Prostokątny króciec elastyczny | a= | 400 | b= | 1100 | l= | 200 | [10 empty] | 0 |  | 50
Cz1 | 2 | 1 | US | Redukcja symetryczna | a= | 400 | b= | 1100 | c= | 315 | d= | 500 | l= | 550 |  |  |  |  | ocynk |  | 1.88 | 1.88 | 50
Cz1 | 3 | 1 | K | Przewód prostokątny | a= | 315 | b= | 500 | l= | 500 | [8 empty] | ocynk |  | 0.81 | 0.81 | 50
Cz1 | 4 | 1 | ES | Odsadzka symetryczna | a= | 500 | b= | 315 | e= | 518 | l= | 865 | [6 empty] | ocynk |  | 1.64 | 1.64 | 50
Cz1 | 5 | 1 | UA | Redukcja asymetryczna | a= | 315 | b= | 500 | c= | 400 | d= | 600 | l= | 300 | e= | 50 | f= | 0 | ocynk |  | 0.6 | 0.6 | 50
Cz1 | 6 | 1 | RS1* | Tłumik kanałowy prostokątny | a= | 400 | b= | 600 | l= | 1500 | [8 empty] | ocynk |  | 0 |  | 50
Cz1 | 7 | 1 | US | Redukcja symetryczna | a= | 400 | b= | 600 | c= | 315 | d= | 500 | l= | 300 |  |  |  |  | ocynk |  | 0.61 | 0.61 | 50
Cz1 | 8 | 1 | K | Przewód prostokątny | a= | 315 | b= | 500 | l= | 670 | [8 empty] | ocynk |  | 1.09 | 1.09 | 50
Cz1 | 9 | 1 | ES | Odsadzka symetryczna | a= | 500 | b= | 315 | e= | 600 | l= | 1112 | [6 empty] | ocynk |  | 2.06 | 2.06 | 50
Cz1 | 10 | 1 | WS | Kolano symetryczne | alfa= | 90 | a= | 315 | b= | 500 | e= | 50 | f= | 50 | r= | 100 | fg= | 0 | ocynk |  | 1.79 | 1.79 | 50
Cz1 | 11 | 2 | K | Przewód prostokątny | a= | 315 | b= | 500 | l= | 1500 | [8 empty] | ocynk |  | 2.44 | 4.89 | 50
Cz1 | 12 | 1 | K | Przewód prostokątny | a= | 315 | b= | 500 | l= | 1191 | [8 empty] | ocynk |  | 1.94 | 1.94 | 50
Cz1 | 13 | 1 | UA | Redukcja asymetryczna | a= | 315 | b= | 500 | c= | 630 | d= | 630 | l= | 315 | e= | 65 | f= | 310 | ocynk |  | 1.11 | 1.11 | 50
Cz1 | 14 | 1 | WS | Kolano symetryczne | alfa= | 90 | a= | 630 | b= | 630 | e= | 50 | f= | 50 | r= | 100 | fg= | 0 | ocynk |  | 3.43 | 3.43 | 50
Cz1 | 15 | 1 | RRC1* | Wyrzutnia dachowa prostokątna | a= | 630 | b= | 630 | l= | 945 | [8 empty] | ocynk |  | 0 |  | 50
Cz1 | 16 | 1 | PDP-AII | Podstawa dachowa prostokątna typ AII | c= | 630 | d= | 630 | a= | 430 | b= | 430 | x= | 530 | y= | 530 | h1= | 30 | ocynk niskociśnieniowa kl. sz. A | naturalny | 0
[5 empty] | h2= | 120 | X= | 25 | l= | 1000 | kg=
| Nazwa: | Cz2
| Typ: | Czerpny
Opis:
Sys. | Nr | Szt. | Typ | Nazwa | Wymiary | [13 empty] | Materiał | Kolor | Pow. [m2] | Pow. całk. [m2] | Izolacja z wełny mineralnej
Cz2 | 1 | 1 | RFC* | Prostokątny króciec elastyczny | a= | 500 | b= | 1100 | l= | 200 | [10 empty] | 0 |  | 50
Cz2 | 2 | 1 | US | Redukcja symetryczna | a= | 500 | b= | 1100 | c= | 500 | d= | 700 | l= | 400 |  |  |  |  | ocynk |  | 1.43 | 1.43 | 50
Cz2 | 3 | 1 | WS | Kolano symetryczne | alfa= | 90 | a= | 500 | b= | 700 | e= | 50 | f= | 50 | r= | 100 | fg= | 0 | ocynk |  | 3.6 | 3.6 | 50
Cz2 | 4 | 3 | WS | Kolano symetryczne | alfa= | 90 | a= | 700 | b= | 500 | e= | 50 | f= | 50 | r= | 100 | fg= | 0 | ocynk |  | 2.64 | 7.92 | 50
Cz2 | 5 | 1 | RS1* | Tłumik kanałowy prostokątny | a= | 700 | b= | 500 | l= | 1500 | [8 empty] | ocynk |  | 0 |  | 50
Cz2 | 6 | 1 | K | Przewód prostokątny | a= | 500 | b= | 700 | l= | 783 | [8 empty] | ocynk |  | 1.88 | 1.88 | 50
Cz2 | 7 | 1 | WS | Kolano symetryczne | alfa= | 90 | a= | 500 | b= | 700 | e= | 50 | f= | 50 | r= | 50 | fg= | 0 | ocynk |  | 3.6 | 3.6 | 50
Cz2 | 8 | 1 | US | Redukcja symetryczna | a= | 700 | b= | 500 | c= | 800 | d= | 800 | l= | 250 |  |  |  |  | ocynk |  | 0.82 | 0.82 | 50
Cz2 | 9 | 1 | K | Przewód prostokątny | a= | 800 | b= | 800 | l= | 1500 | [8 empty] | ocynk |  | 4.8 | 4.8 | 50
Cz2 | 10 | 1 | PDP-AII | Podstawa dachowa prostokątna typ AII | c= | 800 | d= | 800 | a= | 600 | b= | 600 | x= | 700 | y= | 700 | h1= | 30 | ocynk niskociśnieniowa kl. sz. A | naturalny | 0
[5 empty] | h2= | 120 | X= | 25 | l= | 1000 | kg=
Cz2 | 11 | 1 | RRC1* | Wyrzutnia dachowa prostokątna | a= | 800 | b= | 800 | l= | 1200 | [8 empty] | ocynk |  | 0 |  | 50
| Nazwa: | Cz3
| Typ: | Czerpny
Opis:
Sys. | Nr | Szt. | Typ | Nazwa | Wymiary | [13 empty] | Materiał | Kolor | Pow. [m2] | Pow. całk. [m2] | Izolacja z wełny mineralnej
Cz3 | 1 | 1 | RFC* | Prostokątny króciec elastyczny | a= | 400 | b= | 1100 | l= | 200 | [10 empty] | 0 |  | 50
Cz3 | 2 | 1 | UA | Redukcja asymetryczna | a= | 400 | b= | 1100 | c= | 400 | d= | 600 | l= | 300 | e= | -250 | f= | 0 | ocynk |  | 1.17 | 1.17 | 50
Cz3 | 3 | 2 | WS | Kolano symetryczne | alfa= | 90 | a= | 400 | b= | 600 | e= | 50 | f= | 50 | r= | 100 | fg= | 0 | ocynk |  | 2.6 | 5.2 | 50
Cz3 | 4 | 1 | K | Przewód prostokątny | a= | 400 | b= | 600 | l= | 712 | [8 empty] | ocynk |  | 1.42 | 1.42 | 50
Cz3 | 5 | 2 | WS | Kolano symetryczne | alfa= | 90 | a= | 600 | b= | 400 | e= | 50 | f= | 50 | r= | 100 | fg= | 0 | ocynk |  | 1.8 | 3.6 | 50
Cz3 | 6 | 1 | K | Przewód prostokątny | a= | 600 | b= | 400 | l= | 482 | [8 empty] | ocynk |  | 0.96 | 0.96 | 50
Cz3 | 7 | 1 | K | Przewód prostokątny | a= | 400 | b= | 600 | l= | 1000 | [8 empty] | ocynk |  | 2 | 2 | 50
Cz3 | 8 | 1 | K | Przewód prostokątny | a= | 400 | b= | 600 | l= | 566 | [8 empty] | ocynk |  | 1.13 | 1.13 | 50
Cz3 | 9 | 1 | US | Redukcja symetryczna | a= | 500 | b= | 700 | c= | 400 | d= | 600 | l= | 350 |  |  |  |  | ocynk |  | 0.85 | 0.85 | 50
Cz3 | 10 | 1 | RS1* | Tłumik kanałowy prostokątny | a= | 500 | b= | 700 | l= | 1500 | [8 empty] | ocynk |  | 0 |  | 50
Cz3 | 11 | 1 | US | Redukcja symetryczna | a= | 500 | b= | 700 | c= | 630 | d= | 630 | l= | 200 |  |  |  |  | ocynk |  | 0.51 | 0.51 | 50
Cz3 | 12 | 1 | WS | Kolano symetryczne | alfa= | 90 | a= | 630 | b= | 630 | e= | 50 | f= | 50 | r= | 100 | fg= | 0 | ocynk |  | 3.43 | 3.43 | 50
Cz3 | 13 | 1 | PDP-AII | Podstawa dachowa prostokątna typ AII | c= | 630 | d= | 630 | a= | 430 | b= | 430 | x= | 530 | y= | 530 | h1= | 30 | ocynk niskociśnieniowa kl. sz. A | naturalny | 0
[5 empty] | h2= | 120 | X= | 25 | l= | 1000 | kg=
Cz3 | 14 | 1 | RRC1* | Wyrzutnia dachowa prostokątna | a= | 630 | b= | 630 | l= | 945 | [8 empty] | ocynk |  | 0 |  | 50
| Nazwa: | Cz4
| Typ: | Czerpny
Opis:
Sys. | Nr | Szt. | Typ | Nazwa | Wymiary | [13 empty] | Materiał | Kolor | Pow. [m2] | Pow. całk. [m2] | Izolacja z wełny mineralnej
Cz4 | 1 | 1 | RFC* | Prostokątny króciec elastyczny | a= | 600 | b= | 1500 | l= | 200 | [10 empty] | 0 |  | 50
Cz4 | 2 | 1 | UA | Redukcja asymetryczna | a= | 600 | b= | 1500 | c= | 600 | d= | 1200 | l= | 250 | e= | 0 | f= | 0 | ocynk |  | 1.64 | 1.64 | 50
Cz4 | 3 | 1 | K | Przewód prostokątny | a= | 600 | b= | 1200 | l= | 870 | [8 empty] | ocynk |  | 3.13 | 3.13 | 50
Cz4 | 4 | 1 | WS | Kolano symetryczne | alfa= | 90 | a= | 600 | b= | 1200 | e= | 50 | f= | 50 | r= | 50 | fg= | 0 | ocynk |  | 9 | 9 | 50
Cz4 | 5 | 1 | RS1* | Tłumik kanałowy prostokątny | a= | 600 | b= | 1200 | l= | 1500 | [8 empty] | ocynk |  | 0 |  | 50
Cz4 | 6 | 1 | TR1* | Trójnik prosty z prostokątnym odejściem | a= | 1200 | b= | 600 | g= | 1120 | h= | 1120 | l= | 1180 | e= | 590 | f= | 600 | ocynk |  | 4.7 | 4.7 | 50
[5 empty] | l3= | 100
Cz4 | 7 | 1 | BO | Zaślepka | a= | 600 | b= | 1200 | [10 empty] | ocynk |  | 0.72 | 0.72 | 50
Cz4 | 8 | 1 | RRC1* | Wyrzutnia dachowa prostokątna | a= | 1120 | b= | 1120 | l= | 1680 | [8 empty] | ocynk |  | 0 |  | 50
Cz4 | 9 | 1 | PDP-AII | Podstawa dachowa prostokątna typ AII | c= | 1120 | d= | 1120 | a= | 920 | b= | 920 | x= | 1020 | y= | 1020 | h1= | 30 | ocynk niskociśnieniowa kl. sz. A | naturalny | 0
[5 empty] | h2= | 120 | X= | 25 | l= | 1000 | kg=
| Nazwa: | N1
| Typ: | Nawiewny
| Opis: | Nawiew Żłobek
Sys. | Nr | Szt. | Typ | Nazwa | Wymiary | [13 empty] | Materiał | Kolor | Pow. [m2] | Pow. całk. [m2] | Izolacja z wełny mineralnej
N1 | 1 | 2 | RD1*+PBS | Anemostat prostokątny+Skrzynka rozprężna PBS (z króćcem bocznym) | L= | 245 | H= | 245 | D= | 160 | BD= | 270 | k= | 1 |  |  |  |  | stal |  | 0
N1 | 2 | 1 | US | Redukcja symetryczna | a= | 250 | b= | 560 | c= | 200 | d= | 710 | l= | 200 |  |  |  |  | ocynk |  | 0.37 | 0.37 | 20
N1 | 3 | 1 | ES | Odsadzka symetryczna | a= | 710 | b= | 200 | e= | 53 | l= | 420 | [6 empty] | ocynk |  | 0.77 | 0.77 | 20
N1 | 4 | 2 | K | Przewód prostokątny | a= | 200 | b= | 710 | l= | 1500 | [8 empty] | ocynk |  | 2.73 | 5.46 | 20
N1 | 5 | 1 | K | Przewód prostokątny | a= | 200 | b= | 710 | l= | 360 | [8 empty] | ocynk |  | 0.66 | 0.66 | 20
N1 | 6 | 1 | WS | Kolano symetryczne | alfa= | 90 | a= | 200 | b= | 710 | e= | 50 | f= | 50 | r= | 50 | fg= | 0 | ocynk |  | 2.77 | 2.77 | 20
N1 | 7 | 1 | UA | Redukcja asymetryczna | a= | 200 | b= | 710 | c= | 500 | d= | 315 | l= | 300 | e= | 0 | f= | 300 | ocynk |  | 0.9 | 0.9 | 20
N1 | 8 | 1 | WS | Kolano symetryczne | alfa= | 90 | a= | 315 | b= | 500 | e= | 50 | f= | 50 | r= | 50 | fg= | 0 | ocynk |  | 1.79 | 1.79 | 20
N1 | 9 | 1 | K | Przewód prostokątny | a= | 200 | b= | 500 | l= | 1500 | [8 empty] | ocynk |  | 2.1 | 2.1 | 20
N1 | 10 | 13 | RD1*+PBS | Anemostat prostokątny+Skrzynka rozprężna PBS (z króćcem bocznym) | L= | 301 | H= | 301 | D= | 160 | BD= | 270 | k= | 1 |  |  |  |  | stal |  | 0
N1 | 11 | 1 | FLEX | Przewód elastyczny | d= | 160 | l= | 0.76 m | [10 empty] | aluminium | naturalny | 0.38 | 0.38 | 20
N1 | 12 | 5 | USE | Redukcja symetryczna | d1= | 125 | d2= | 160 | l1= | 78 | [8 empty] | ocynk |  | 0.08 | 0.4 | 20
N1 | 13 | 1 | FLEX | Przewód elastyczny | d= | 160 | l= | 0.56 m | [10 empty] | aluminium | naturalny | 0.28 | 0.28 | 20
N1 | 14 | 3 | BGE | Kolano prasowane | alfa= | 90 | r= | 0.8 | d1= | 125 | [8 empty] | ocynk |  | 0.1 | 0.3 | 20
N1 | 15 | 1 | TUBE* | Przewód okrągły | d1= | 125 | l1= | 2.82 m | [10 empty] | ocynk |  | 1.11 | 1.11 | 20
N1 | 16 | 5 | CD1*+0 | Przepustnica okrągła | d= | 125 | l= | 125 | [10 empty] | ocynk |  | 0 |  | 20
N1 | 17 | 1 | TUBE* | Przewód okrągły | d1= | 125 | l1= | 2.50 m | [10 empty] | ocynk |  | 0.98 | 0.98 | 20
N1 | 18 | 1 | RS | Symetryczne przejście koło/prostokąt | a= | 160 | b= | 200 | d= | 125 | g= | 80 | l= | 200 |  |  |  |  | ocynk |  | 0.15 | 0.15 | 20
N1 | 19 | 2 | TR2* | Trójnik prosty z okrągłym odejściem | a= | 160 | b= | 200 | d= | 160 | l= | 360 | e= | 180 | f= | 80 |  |  | ocynk |  | 0.3 | 0.6 | 20
N1 | 20 | 10 | CD1*+0 | Przepustnica okrągła | d= | 160 | l= | 160 | [10 empty] | ocynk |  | 0 |  | 20
N1 | 21 | 1 | FLEX | Przewód elastyczny | d= | 160 | l= | 0.66 m | [10 empty] | aluminium | naturalny | 0.33 | 0.33 | 20
N1 | 22 | 4 | K | Przewód prostokątny | a= | 160 | b= | 200 | l= | 1500 | [8 empty] | ocynk |  | 1.08 | 4.32 | 20
N1 | 23 | 1 | K | Przewód prostokątny | a= | 160 | b= | 200 | l= | 775 | [8 empty] | ocynk |  | 0.56 | 0.56 | 20
N1 | 24 | 1 | US | Redukcja symetryczna | a= | 160 | b= | 200 | c= | 160 | d= | 250 | l= | 200 |  |  |  |  | ocynk |  | 0.16 | 0.16 | 20
N1 | 25 | 1 | TR2* | Trójnik prosty z okrągłym odejściem | a= | 160 | b= | 250 | d= | 160 | l= | 360 | e= | 180 | f= | 80 |  |  | ocynk |  | 0.34 | 0.34 | 20
N1 | 26 | 1 | FLEX | Przewód elastyczny | d= | 160 | l= | 0.57 m | [10 empty] | aluminium | naturalny | 0.29 | 0.29 | 20
N1 | 27 | 1 | K | Przewód prostokątny | a= | 160 | b= | 250 | l= | 1501 | [8 empty] | ocynk |  | 1.23 | 1.23 | 20
N1 | 28 | 2 | K | Przewód prostokątny | a= | 160 | b= | 250 | l= | 1500 | [8 empty] | ocynk |  | 1.23 | 2.46 | 20
N1 | 29 | 1 | K | Przewód prostokątny | a= | 160 | b= | 250 | l= | 504 | [8 empty] | ocynk |  | 0.41 | 0.41 | 20
N1 | 30 | 1 | US | Redukcja symetryczna | a= | 160 | b= | 250 | c= | 160 | d= | 315 | l= | 158 |  |  |  |  | ocynk |  | 0.15 | 0.15 | 20
N1 | 31 | 1 | TR2* | Trójnik prosty z okrągłym odejściem | a= | 160 | b= | 315 | d= | 160 | l= | 360 | e= | 180 | f= | 80 |  |  | ocynk |  | 0.38 | 0.38 | 20
N1 | 32 | 1 | FLEX | Przewód elastyczny | d= | 160 | l= | 0.56 m | [10 empty] | aluminium | naturalny | 0.28 | 0.28 | 20
N1 | 33 | 1 | K | Przewód prostokątny | a= | 160 | b= | 315 | l= | 1220 | [8 empty] | ocynk |  | 1.16 | 1.16 | 20
N1 | 34 | 1 | K | Przewód prostokątny | a= | 160 | b= | 315 | l= | 1500 | [8 empty] | ocynk |  | 1.43 | 1.43 | 20
N1 | 35 | 1 | K | Przewód prostokątny | a= | 160 | b= | 315 | l= | 1040 | [8 empty] | ocynk |  | 0.99 | 0.99 | 20
N1 | 36 | 1 | US | Redukcja symetryczna | a= | 160 | b= | 315 | c= | 200 | d= | 315 | l= | 158 |  |  |  |  | ocynk |  | 0.16 | 0.16 | 20
N1 | 37 | 1 | TR2* | Trójnik prosty z okrągłym odejściem | a= | 200 | b= | 315 | d= | 160 | l= | 360 | e= | 180 | f= | 100 |  |  | ocynk |  | 0.41 | 0.41 | 20
N1 | 38 | 1 | FLEX | Przewód elastyczny | d= | 160 | l= | 0.56 m | [10 empty] | aluminium | naturalny | 0.28 | 0.28 | 20
N1 | 39 | 2 | K | Przewód prostokątny | a= | 200 | b= | 315 | l= | 1500 | [8 empty] | ocynk |  | 1.54 | 3.09 | 20
N1 | 40 | 1 | K | Przewód prostokątny | a= | 200 | b= | 315 | l= | 538 | [8 empty] | ocynk |  | 0.55 | 0.55 | 20
N1 | 41 | 1 | UA | Redukcja asymetryczna | a= | 200 | b= | 315 | c= | 200 | d= | 400 | l= | 200 | e= | 0 | f= | 0 | ocynk |  | 0.24 | 0.24 | 20
N1 | 42 | 1 | TR2* | Trójnik prosty z okrągłym odejściem | a= | 200 | b= | 400 | d= | 160 | l= | 360 | e= | 180 | f= | 100 |  |  | ocynk |  | 0.47 | 0.47 | 20
N1 | 43 | 1 | FLEX | Przewód elastyczny | d= | 160 | l= | 0.53 m | [10 empty] | aluminium | naturalny | 0.27 | 0.27 | 20
N1 | 44 | 1 | K | Przewód prostokątny | a= | 200 | b= | 400 | l= | 1500 | [8 empty] | ocynk |  | 1.8 | 1.8 | 20
N1 | 45 | 1 | K | Przewód prostokątny | a= | 200 | b= | 400 | l= | 499 | [8 empty] | ocynk |  | 0.6 | 0.6 | 20
N1 | 46 | 1 | US | Redukcja symetryczna | a= | 200 | b= | 400 | c= | 200 | d= | 500 | l= | 250 |  |  |  |  | ocynk |  | 0.35 | 0.35 | 20
N1 | 47 | 1 | TR2* | Trójnik prosty z okrągłym odejściem | a= | 200 | b= | 500 | d= | 200 | l= | 400 | e= | 200 | f= | 100 |  |  | ocynk |  | 0.61 | 0.61 | 20
N1 | 48 | 1 | TUBE* | Przewód okrągły | d1= | 200 | l1= | 0.84 m | [10 empty] | ocynk |  | 0.53 | 0.53 | 20
N1 | 49 | 1 | TC2* | Trójnik symetryczny redukcyjny 90 stopni | d1= | 200 | d2= | 125 | d3= | 160 | [8 empty] | ocynk |  | 0.3 | 0.3 | 20
N1 | 50 | 1 | FLEX | Przewód elastyczny | d= | 160 | l= | 0.71 m | [10 empty] | aluminium | naturalny | 0.36 | 0.36 | 20
N1 | 51 | 1 | TUBE* | Przewód okrągły | d1= | 125 | l1= | 2.83 m | [10 empty] | ocynk |  | 1.11 | 1.11 | 20
N1 | 52 | 1 | OC1* | Odsadzka okrągła | d1= | 125 | e= | 224 | l1= | 520 | [8 empty] | ocynk |  | 0.32 | 0.32 | 20
N1 | 53 | 1 | TUBE* | Przewód okrągły | d1= | 125 | l1= | 2.61 m | [10 empty] | ocynk |  | 1.02 | 1.02 | 20
N1 | 54 | 1 | FLEX | Przewód elastyczny | d= | 160 | l= | 0.61 m | [10 empty] | aluminium | naturalny | 0.31 | 0.31 | 20
N1 | 55 | 1 | K | Przewód prostokątny | a= | 200 | b= | 500 | l= | 1501 | [8 empty] | ocynk |  | 2.1 | 2.1 | 20
N1 | 56 | 1 | K | Przewód prostokątny | a= | 200 | b= | 500 | l= | 1212 | [8 empty] | ocynk |  | 1.7 | 1.7 | 20
N1 | 57 | 1 | US | Redukcja symetryczna | a= | 200 | b= | 500 | c= | 250 | d= | 500 | l= | 250 |  |  |  |  | ocynk |  | 0.38 | 0.38 | 20
N1 | 58 | 2 | TR2* | Trójnik prosty z okrągłym odejściem | a= | 250 | b= | 500 | d= | 125 | l= | 325 | e= | 163 | f= | 125 |  |  | ocynk |  | 0.52 | 1.04 | 20
N1 | 59 | 1 | TUBE* | Przewód okrągły | d1= | 125 | l1= | 2.94 m | [10 empty] | ocynk |  | 1.15 | 1.15 | 20
N1 | 60 | 1 | FLEX | Przewód elastyczny | d= | 160 | l= | 0.49 m | [10 empty] | aluminium | naturalny | 0.25 | 0.25 | 20
N1 | 61 | 1 | K | Przewód prostokątny | a= | 250 | b= | 500 | l= | 1500 | [8 empty] | ocynk |  | 2.25 | 2.25 | 20
N1 | 62 | 1 | K | Przewód prostokątny | a= | 250 | b= | 500 | l= | 601 | [8 empty] | ocynk |  | 0.9 | 0.9 | 20
N1 | 63 | 1 | K | Przewód prostokątny | a= | 250 | b= | 500 | l= | 254 | [8 empty] | ocynk |  | 0.38 | 0.38 | 20
N1 | 64 | 1 | TUBE* | Przewód okrągły | d1= | 125 | l1= | 2.85 m | [10 empty] | ocynk |  | 1.12 | 1.12 | 20
N1 | 65 | 1 | FLEX | Przewód elastyczny | d= | 160 | l= | 0.70 m | [10 empty] | aluminium | naturalny | 0.35 | 0.35 | 20
N1 | 66 | 1 | ES | Odsadzka symetryczna | a= | 500 | b= | 250 | e= | 201 | l= | 755 | [6 empty] | ocynk |  | 1.17 | 1.17 | 20
N1 | 67 | 1 | K | Przewód prostokątny | a= | 250 | b= | 500 | l= | 405 | [8 empty] | ocynk |  | 0.61 | 0.61 | 20
N1 | 68 | 1 | ES | Odsadzka symetryczna | a= | 500 | b= | 250 | e= | 201 | l= | 820 | [6 empty] | ocynk |  | 1.27 | 1.27 | 20
N1 | 69 | 1 | K | Przewód prostokątny | a= | 250 | b= | 500 | l= | 1219 | [8 empty] | ocynk |  | 1.83 | 1.83 | 20
N1 | 70 | 1 | US | Redukcja symetryczna | a= | 250 | b= | 500 | c= | 250 | d= | 560 | l= | 280 |  |  |  |  | ocynk |  | 0.45 | 0.45 | 20
N1 | 71 | 2 | TR2* | Trójnik prosty z okrągłym odejściem | a= | 250 | b= | 560 | d= | 160 | l= | 360 | e= | 180 | f= | 125 |  |  | ocynk |  | 0.62 | 1.25 | 20
N1 | 72 | 1 | FLEX | Przewód elastyczny | d= | 160 | l= | 0.65 m | [10 empty] | aluminium | naturalny | 0.33 | 0.33 | 20
N1 | 73 | 7 | K | Przewód prostokątny | a= | 250 | b= | 560 | l= | 1500 | [8 empty] | ocynk |  | 2.43 | 17.01 | 20
N1 | 74 | 1 | K | Przewód prostokątny | a= | 250 | b= | 560 | l= | 718 | [8 empty] | ocynk |  | 1.16 | 1.16 | 20
N1 | 75 | 3 | WS | Kolano symetryczne | alfa= | 90 | a= | 250 | b= | 560 | e= | 50 | f= | 50 | r= | 100 | fg= | 0 | ocynk |  | 1.98 | 5.93 | 20
N1 | 76 | 1 | K | Przewód prostokątny | a= | 250 | b= | 560 | l= | 1499 | [8 empty] | ocynk |  | 2.43 | 2.43 | 20
N1 | 77 | 1 | FLEX | Przewód elastyczny | d= | 160 | l= | 1.10 m | [10 empty] | aluminium | naturalny | 0.55 | 0.55 | 20
N1 | 78 | 1 | K | Przewód prostokątny | a= | 250 | b= | 560 | l= | 1390 | [8 empty] | ocynk |  | 2.25 | 2.25 | 20
N1 | 79 | 1 | K | Przewód prostokątny | a= | 250 | b= | 560 | l= | 570 | [8 empty] | ocynk |  | 0.92 | 0.92 | 20
N1 | 80 | 1 | K | Przewód prostokątny | a= | 250 | b= | 560 | l= | 250 | [8 empty] | ocynk |  | 0.41 | 0.41 | 20
N1 | 81 | 1 | TR1* | Trójnik prosty z prostokątnym odejściem | a= | 250 | b= | 560 | g= | 160 | h= | 200 | l= | 400 | e= | 200 | f= | 125 | ocynk |  | 0.72 | 0.72 | 20
[5 empty] | l3= | 100
N1 | 82 | 1 | RD1* | Przepustnica prostokątna | a= | 160 | b= | 200 | l= | 200 | [8 empty] | ocynk |  | 0 |  | 20
N1 | 83 | 1 | FLEX | Przewód elastyczny | d= | 160 | l= | 0.48 m | [10 empty] | aluminium | naturalny | 0.24 | 0.24 | 20
N1 | 84 | 1 | RS | Symetryczne przejście koło/prostokąt | a= | 160 | b= | 200 | d= | 160 | g= | 80 | l= | 200 |  |  |  |  | ocynk |  | 0.14 | 0.14 | 20
N1 | 85 | 1 | TUBE* | Przewód okrągły | d1= | 160 | l1= | 6.00 m | [10 empty] | ocynk |  | 3.01 | 3.01 | 20
N1 | 86 | 1 | OC1* | Odsadzka okrągła | d1= | 160 | e= | 249 | l1= | 998 | [8 empty] | ocynk |  | 0.67 | 0.67 | 20
N1 | 87 | 1 | TUBE* | Przewód okrągły | d1= | 160 | l1= | 3.82 m | [10 empty] | ocynk |  | 1.92 | 1.92 | 20
N1 | 88 | 2 | BGE | Kolano prasowane | alfa= | 90 | r= | 0.8 | d1= | 160 | [8 empty] | ocynk |  | 0.16 | 0.33 | 20
N1 | 89 | 1 | TUBE* | Przewód okrągły | d1= | 160 | l1= | 2.12 m | [10 empty] | ocynk |  | 1.06 | 1.06 | 20
N1 | 90 | 1 | TUBE* | Przewód okrągły | d1= | 160 | l1= | 1.82 m | [10 empty] | ocynk |  | 0.91 | 0.91 | 20
N1 | 91 | 1 | TC2* | Trójnik symetryczny redukcyjny 90 stopni | d1= | 160 | d2= | 125 | d3= | 160 | [8 empty] | ocynk |  | 0.25 | 0.25 | 20
N1 | 92 | 1 | FLEX | Przewód elastyczny | d= | 160 | l= | 0.39 m | [10 empty] | aluminium | naturalny | 0.2 | 0.2 | 20
N1 | 93 | 1 | VV1* | Zawór wentylacyjny | D= | 160 | [12 empty] | stal |  | 0
N1 | 94 | 1 | FLEX | Przewód elastyczny | d= | 160 | l= | 0.63 m | [10 empty] | aluminium | naturalny | 0.31 | 0.31 | 20
N1 | 95 | 1 | USE | Redukcja symetryczna | d1= | 100 | d2= | 160 | l1= | 112 | [8 empty] | ocynk |  | 0.1 | 0.1 | 20
N1 | 96 | 1 | TUBE* | Przewód okrągły | d1= | 100 | l1= | 1.07 m | [10 empty] | ocynk |  | 0.34 | 0.34 | 20
N1 | 97 | 8 | BGE | Kolano prasowane | alfa= | 90 | r= | 0.8 | d1= | 100 | [8 empty] | ocynk |  | 0.06 | 0.51 | 20
N1 | 98 | 1 | TUBE* | Przewód okrągły | d1= | 100 | l1= | 3.54 m | [10 empty] | ocynk |  | 1.11 | 1.11 | 20
N1 | 99 | 1 | OC1* | Odsadzka okrągła | d1= | 100 | e= | 157 | l1= | 730 | [8 empty] | ocynk |  | 0.3 | 0.3 | 20
N1 | 100 | 1 | TUBE* | Przewód okrągły | d1= | 100 | l1= | 5.27 m | [10 empty] | ocynk |  | 1.65 | 1.65 | 20
N1 | 101 | 1 | TUBE* | Przewód okrągły | d1= | 100 | l1= | 2.82 m | [10 empty] | ocynk |  | 0.89 | 0.89 | 20
N1 | 102 | 1 | OC1* | Odsadzka okrągła | d1= | 100 | e= | 190 | l1= | 585 | [8 empty] | ocynk |  | 0.27 | 0.27 | 20
N1 | 103 | 1 | TUBE* | Przewód okrągły | d1= | 100 | l1= | 1.28 m | [10 empty] | ocynk |  | 0.4 | 0.4 | 20
N1 | 104 | 1 | TUBE* | Przewód okrągły | d1= | 100 | l1= | 0.22 m | [10 empty] | ocynk |  | 0.07 | 0.07 | 20
N1 | 105 | 1 | Klapa p.poż. | Przeciwpożarowa klapa odcinająca EIS + wyzwalacz topikowy | D= | 100 | P= | 350 | [10 empty] | Stal ocynk. |  | 0
N1 | 106 | 1 | TUBE* | Przewód okrągły | d1= | 100 | l1= | 0.74 m | [10 empty] | ocynk |  | 0.23 | 0.23 | 20
N1 | 107 | 1 | TUBE* | Przewód okrągły | d1= | 100 | l1= | 0.99 m | [10 empty] | ocynk |  | 0.31 | 0.31 | 20
N1 | 108 | 2 | TUBE* | Przewód okrągły | d1= | 100 | l1= | 0.20 m | [10 empty] | ocynk |  | 0.06 | 0.12 | 20
N1 | 109 | 1 | Klapa p.poż. | Przeciwpożarowa klapa odcinająca EIS + wyzwalacz topikowy | D= | 100 | P= | 350 | [10 empty] | Stal ocynk. |  | 0
N1 | 110 | 1 | OC1* | Odsadzka okrągła | d1= | 100 | e= | 250 | l1= | 310 | [8 empty] | ocynk |  | 0.2 | 0.2 | 20
N1 | 111 | 1 | CD1*+0 | Przepustnica okrągła | d= | 100 | l= | 100 | [10 empty] | ocynk |  | 0 |  | 20
N1 | 112 | 1 | TR2* | Trójnik prosty z okrągłym odejściem | a= | 315 | b= | 500 | d= | 100 | l= | 300 | e= | 150 | f= | 158 |  |  | ocynk |  | 0.51 | 0.51 | 20
N1 | 113 | 1 | K | Przewód prostokątny | a= | 500 | b= | 315 | l= | 440 | [8 empty] | ocynk |  | 0.72 | 0.72 | 20
N1 | 114 | 1 | ES | Odsadzka symetryczna | a= | 500 | b= | 315 | e= | 631 | l= | 830 | [6 empty] | ocynk |  | 1.7 | 1.7 | 20
N1 | 115 | 1 | K | Przewód prostokątny | a= | 315 | b= | 500 | l= | 230 | [8 empty] | ocynk |  | 0.37 | 0.37 | 20
N1 | 116 | 1 | K | Przewód prostokątny | a= | 315 | b= | 500 | l= | 261 | [8 empty] | ocynk |  | 0.43 | 0.43 | 20
N1 | 117 | 1 | Klapa p.poż. | Przeciwpożarowa klapa odcinająca EIS + wyzwalacz topikowy | L= | 500 | H= | 315 | P= | 290 | C= | 145 | [6 empty] | stal ocynk. |  | 0
N1 | 118 | 1 | WS | Kolano symetryczne | alfa= | 90 | a= | 500 | b= | 315 | e= | 50 | f= | 50 | r= | 100 | fg= | 0 | ocynk |  | 1.19 | 1.19 | 20
N1 | 119 | 1 | K | Przewód prostokątny | a= | 315 | b= | 500 | l= | 200 | [8 empty] | ocynk |  | 0.33 | 0.33 | 20
N1 | 120 | 1 | BS | Łuk symetryczny | alfa= | 90 | a= | 315 | b= | 500 | e= | 50 | f= | 50 | r= | 100 |  |  | ocynk |  | 1.7 | 1.7 | 20
N1 | 121 | 1 | US | Redukcja symetryczna | a= | 400 | b= | 600 | c= | 315 | d= | 500 | l= | 368 |  |  |  |  | ocynk |  | 0.74 | 0.74 | 20
N1 | 122 | 1 | WS | Kolano symetryczne | alfa= | 90 | a= | 600 | b= | 400 | e= | 50 | f= | 50 | r= | 50 | fg= | 0 | ocynk |  | 1.8 | 1.8 | 20
N1 | 123 | 1 | RS1* | Tłumik kanałowy prostokątny | a= | 600 | b= | 400 | l= | 1250 | [8 empty] | ocynk |  | 0 |  | 20
N1 | 124 | 1 | WS | Kolano symetryczne | alfa= | 90 | a= | 600 | b= | 400 | e= | 50 | f= | 50 | r= | 100 | fg= | 0 | ocynk |  | 1.8 | 1.8 | 20
N1 | 125 | 1 | US | Redukcja symetryczna | a= | 400 | b= | 600 | c= | 400 | d= | 1100 | l= | 400 |  |  |  |  | ocynk |  | 1.2 | 1.2 | 20
N1 | 126 | 1 | RFC* | Prostokątny króciec elastyczny | a= | 400 | b= | 1100 | l= | 200 | [10 empty] | 0 |  | 20
N1 | 127 | 1 | K | Przewód prostokątny | a= | 250 | b= | 560 | l= | 131 | [8 empty] | ocynk |  | 0.21 | 0.21 | 20
N1 | 128 | 1 | Klapa p.poż. | Przeciwpożarowa klapa odcinająca EIS + wyzwalacz topikowy | a= | 250 | b= | 560 | l= | 300 | [10 empty] | 0 |  | 20
N1 | 129 | 1 | K | Przewód prostokątny | a= | 160 | b= | 200 | l= | 780 | [8 empty] | ocynk |  | 0.56 | 0.56 | 20
N1 | 130 | 1 | Klapa p.poż. | Przeciwpożarowa klapa odcinająca EIS + wyzwalacz topikowy | a= | 160 | b= | 200 | l= | 300 | [10 empty] | 0 |  | 20
N1 | 131 | 1 | K | Przewód prostokątny | a= | 160 | b= | 200 | l= | 420 | [8 empty] | ocynk |  | 0.3 | 0.3 | 20
N1 |  | 10 | MFA | Złączka mufowa | d1= | 160 | [12 empty] | ocynk |  | 0.05 | 0.48 | 20
N1 |  | 8 | MFA | Złączka mufowa | d1= | 125 | [12 empty] | ocynk |  | 0.04 | 0.3 | 20
N1 |  | 5 | MFA | Złączka mufowa | d1= | 100 | [12 empty] | ocynk |  | 0.03 | 0.15 | 20
| Nazwa: | N2
| Typ: | Nawiewny
| Opis: | Nawiew przedszkole
Sys. | Nr | Szt. | Typ | Nazwa | Wymiary | [13 empty] | Materiał | Kolor | Pow. [m2] | Pow. całk. [m2] | Izolacja z wełny mineralnej
N2 | 1 | 3 | VV1* | Zawór wentylacyjny | D= | 160 | [12 empty] | stal |  | 0
N2 | 2 | 1 | FLEX | Przewód elastyczny | d= | 160 | l= | 0.54 m | [10 empty] | aluminium | naturalny | 0.27 | 0.27 | 20
N2 | 3 | 2 | USE | Redukcja symetryczna | d1= | 100 | d2= | 160 | l1= | 112 | [8 empty] | ocynk |  | 0.1 | 0.19 | 20
N2 | 4 | 6 | BGE | Kolano prasowane | alfa= | 90 | r= | 0.8 | d1= | 100 | [8 empty] | ocynk |  | 0.06 | 0.39 | 20
N2 | 5 | 1 | TUBE* | Przewód okrągły | d1= | 100 | l1= | 2.17 m | [10 empty] | ocynk |  | 0.68 | 0.68 | 20
N2 | 6 | 1 | TUBE* | Przewód okrągły | d1= | 100 | l1= | 0.31 m | [10 empty] | ocynk |  | 0.1 | 0.1 | 20
N2 | 7 | 2 | RD1*+PBS | Anemostat prostokątny+Skrzynka rozprężna PBS (z króćcem bocznym) | L= | 301 | H= | 301 | D= | 160 | BD= | 270 | k= | 1 |  |  |  |  | stal |  | 0
N2 | 8 | 1 | FLEX | Przewód elastyczny | d= | 160 | l= | 0.45 m | [10 empty] | aluminium | naturalny | 0.23 | 0.23 | 20
N2 | 9 | 1 | USE | Redukcja symetryczna | d1= | 125 | d2= | 160 | l1= | 78 | [8 empty] | ocynk |  | 0.08 | 0.08 | 20
N2 | 10 | 1 | BGE | Kolano prasowane | alfa= | 90 | r= | 0.8 | d1= | 125 | [8 empty] | ocynk |  | 0.1 | 0.1 | 20
N2 | 11 | 1 | TUBE* | Przewód okrągły | d1= | 125 | l1= | 1.66 m | [10 empty] | ocynk |  | 0.65 | 0.65 | 20
N2 | 12 | 1 | OC1* | Odsadzka okrągła | d1= | 125 | e= | 200 | l1= | 560 | [8 empty] | ocynk |  | 0.33 | 0.33 | 20
N2 | 13 | 1 | TUBE* | Przewód okrągły | d1= | 125 | l1= | 0.78 m | [10 empty] | ocynk |  | 0.31 | 0.31 | 20
N2 | 14 | 2 | CD1*+0 | Przepustnica okrągła | d= | 125 | l= | 125 | [10 empty] | ocynk |  | 0 |  | 20
N2 | 15 | 1 | TC2* | Trójnik symetryczny redukcyjny 90 stopni | d1= | 125 | d2= | 160 | d3= | 200 | [8 empty] | ocynk |  | 0.31 | 0.31 | 20
N2 | 16 | 1 | TUBE* | Przewód okrągły | d1= | 200 | l1= | 1.59 m | [10 empty] | ocynk |  | 1 | 1 | 20
N2 | 17 | 1 | RS | Symetryczne przejście koło/prostokąt | a= | 160 | b= | 160 | d= | 200 | g= | 80 | l= | 200 |  |  |  |  | ocynk |  | 0.13 | 0.13 | 20
N2 | 18 | 1 | ES | Odsadzka symetryczna | a= | 160 | b= | 160 | e= | 209 | l= | 696 | [6 empty] | ocynk |  | 0.47 | 0.47 | 20
N2 | 19 | 2 | K | Przewód prostokątny | a= | 160 | b= | 160 | l= | 1500 | [8 empty] | ocynk |  | 0.96 | 1.92 | 20
N2 | 20 | 1 | K | Przewód prostokątny | a= | 160 | b= | 160 | l= | 524 | [8 empty] | ocynk |  | 0.34 | 0.34 | 20
N2 | 21 | 1 | WS | Kolano symetryczne | alfa= | 90 | a= | 160 | b= | 160 | e= | 50 | f= | 50 | r= | 100 | fg= | 0 | ocynk |  | 0.27 | 0.27 | 20
N2 | 22 | 1 | WS | Kolano symetryczne | alfa= | 90 | a= | 160 | b= | 160 | e= | 50 | f= | 50 | r= | 50 | fg= | 0 | ocynk |  | 0.27 | 0.27 | 20
N2 | 23 | 4 | CD1*+0 | Przepustnica okrągła | d= | 160 | l= | 160 | [10 empty] | ocynk |  | 0 |  | 20
N2 | 24 | 1 | TUBE* | Przewód okrągły | d1= | 160 | l1= | 0.78 m | [10 empty] | ocynk |  | 0.39 | 0.39 | 20
N2 | 25 | 4 | BGE | Kolano prasowane | alfa= | 90 | r= | 0.8 | d1= | 160 | [8 empty] | ocynk |  | 0.16 | 0.66 | 20
N2 | 26 | 1 | FLEX | Przewód elastyczny | d= | 160 | l= | 0.64 m | [10 empty] | aluminium | naturalny | 0.32 | 0.32 | 20
N2 | 27 | 10 | RD1*+PBS | Anemostat prostokątny+Skrzynka rozprężna PBS (z króćcem bocznym) | L= | 357 | H= | 357 | D= | 200 | BD= | 330 | k= | 1 |  |  |  |  | stal |  | 0
N2 | 28 | 1 | FLEX | Przewód elastyczny | d= | 200 | l= | 0.75 m | [10 empty] | aluminium | naturalny | 0.47 | 0.47 | 20
N2 | 29 | 2 | USE | Redukcja symetryczna | d1= | 160 | d2= | 200 | l1= | 85 | [8 empty] | ocynk |  | 0.1 | 0.21 | 20
N2 | 30 | 1 | TUBE* | Przewód okrągły | d1= | 160 | l1= | 2.46 m | [10 empty] | ocynk |  | 1.24 | 1.24 | 20
N2 | 31 | 2 | TC2* | Trójnik symetryczny redukcyjny 90 stopni | d1= | 200 | d2= | 160 | d3= | 200 | [8 empty] | ocynk |  | 0.37 | 0.73 | 20
N2 | 32 | 11 | CD1*+0 | Przepustnica okrągła | d= | 200 | l= | 200 | [10 empty] | ocynk |  | 0 |  | 20
N2 | 33 | 1 | FLEX | Przewód elastyczny | d= | 200 | l= | 0.59 m | [10 empty] | aluminium | naturalny | 0.37 | 0.37 | 20
N2 | 34 | 1 | TUBE* | Przewód okrągły | d1= | 200 | l1= | 0.57 m | [10 empty] | ocynk |  | 0.36 | 0.36 | 20
N2 | 35 | 1 | RS | Symetryczne przejście koło/prostokąt | a= | 200 | b= | 250 | d= | 200 | g= | 80 | l= | 250 |  |  |  |  | ocynk |  | 0.23 | 0.23 | 20
N2 | 36 | 1 | TR2* | Trójnik prosty z okrągłym odejściem | a= | 200 | b= | 250 | d= | 125 | l= | 325 | e= | 163 | f= | 100 |  |  | ocynk |  | 0.32 | 0.32 | 20
N2 | 37 | 1 | TUBE* | Przewód okrągły | d1= | 125 | l1= | 6.00 m | [10 empty] | ocynk |  | 2.35 | 2.35 | 20
N2 | 38 | 1 | TUBE* | Przewód okrągły | d1= | 125 | l1= | 0.90 m | [10 empty] | ocynk |  | 0.35 | 0.35 | 20
N2 | 39 | 1 | ATE | Symetryczny trójnik 90 stopni | d1= | 100 | d3= | 125 | l1= | 170 | [8 empty] | ocynk |  | 0.13 | 0.13 | 20
N2 | 40 | 3 | CD1*+0 | Przepustnica okrągła | d= | 100 | l= | 100 | [10 empty] | ocynk |  | 0 |  | 20
N2 | 41 | 1 | TUBE* | Przewód okrągły | d1= | 100 | l1= | 1.72 m | [10 empty] | ocynk |  | 0.54 | 0.54 | 20
N2 | 42 | 1 | Klapa p.poż. | Przeciwpożarowa klapa odcinająca EIS + wyzwalacz topikowy | D= | 100 | P= | 350 | [10 empty] | Stal ocynk. |  | 0
N2 | 43 | 1 | TUBE* | Przewód okrągły | d1= | 100 | l1= | 2.10 m | [10 empty] | ocynk |  | 0.66 | 0.66 | 20
N2 | 44 | 1 | FLEX | Przewód elastyczny | d= | 100 | l= | 0.57 m | [10 empty] | aluminium | naturalny | 0.18 | 0.18 | 20
N2 | 45 | 1 | VV1* | Zawór wentylacyjny | D= | 100 | [12 empty] | stal |  | 0
N2 | 46 | 1 | TUBE* | Przewód okrągły | d1= | 100 | l1= | 2.76 m | [10 empty] | ocynk |  | 0.87 | 0.87 | 20
N2 | 47 | 1 | TUBE* | Przewód okrągły | d1= | 100 | l1= | 0.45 m | [10 empty] | ocynk |  | 0.14 | 0.14 | 20
N2 | 48 | 1 | K | Przewód prostokątny | a= | 200 | b= | 250 | l= | 1500 | [8 empty] | ocynk |  | 1.35 | 1.35 | 20
N2 | 49 | 1 | K | Przewód prostokątny | a= | 200 | b= | 250 | l= | 200 | [8 empty] | ocynk |  | 0.18 | 0.18 | 20
N2 | 50 | 1 | US | Redukcja symetryczna | a= | 200 | b= | 250 | c= | 200 | d= | 315 | l= | 158 |  |  |  |  | ocynk |  | 0.16 | 0.16 | 20
N2 | 51 | 2 | TR2* | Trójnik prosty z okrągłym odejściem | a= | 200 | b= | 315 | d= | 200 | l= | 400 | e= | 200 | f= | 100 |  |  | ocynk |  | 0.46 | 0.92 | 20
N2 | 52 | 1 | FLEX | Przewód elastyczny | d= | 200 | l= | 0.61 m | [10 empty] | aluminium | naturalny | 0.38 | 0.38 | 20
N2 | 53 | 5 | K | Przewód prostokątny | a= | 200 | b= | 315 | l= | 1500 | [8 empty] | ocynk |  | 1.54 | 7.72 | 20
N2 | 54 | 1 | K | Przewód prostokątny | a= | 200 | b= | 315 | l= | 250 | [8 empty] | ocynk |  | 0.26 | 0.26 | 20
N2 | 55 | 2 | US | Redukcja symetryczna | a= | 200 | b= | 315 | c= | 200 | d= | 400 | l= | 200 |  |  |  |  | ocynk |  | 0.24 | 0.48 | 20
N2 | 56 | 2 | TR2* | Trójnik prosty z okrągłym odejściem | a= | 200 | b= | 400 | d= | 200 | l= | 400 | e= | 200 | f= | 100 |  |  | ocynk |  | 0.53 | 1.06 | 20
N2 | 57 | 1 | FLEX | Przewód elastyczny | d= | 200 | l= | 0.57 m | [10 empty] | aluminium | naturalny | 0.36 | 0.36 | 20
N2 | 58 | 5 | K | Przewód prostokątny | a= | 200 | b= | 400 | l= | 1500 | [8 empty] | ocynk |  | 1.8 | 9 | 20
N2 | 59 | 1 | K | Przewód prostokątny | a= | 200 | b= | 400 | l= | 965 | [8 empty] | ocynk |  | 1.16 | 1.16 | 20
N2 | 60 | 1 | US | Redukcja symetryczna | a= | 200 | b= | 400 | c= | 250 | d= | 400 | l= | 200 |  |  |  |  | ocynk |  | 0.26 | 0.26 | 20
N2 | 61 | 1 | TR2* | Trójnik prosty z okrągłym odejściem | a= | 250 | b= | 400 | d= | 200 | l= | 400 | e= | 200 | f= | 125 |  |  | ocynk |  | 0.57 | 0.57 | 20
N2 | 62 | 1 | FLEX | Przewód elastyczny | d= | 200 | l= | 0.55 m | [10 empty] | aluminium | naturalny | 0.34 | 0.34 | 20
N2 | 63 | 2 | K | Przewód prostokątny | a= | 250 | b= | 400 | l= | 1500 | [8 empty] | ocynk |  | 1.95 | 3.9 | 20
N2 | 64 | 1 | K | Przewód prostokątny | a= | 250 | b= | 400 | l= | 1158 | [8 empty] | ocynk |  | 1.51 | 1.51 | 20
N2 | 65 | 1 | US | Redukcja symetryczna | a= | 250 | b= | 400 | c= | 250 | d= | 450 | l= | 225 |  |  |  |  | ocynk |  | 0.32 | 0.32 | 20
N2 | 66 | 1 | TR2* | Trójnik prosty z okrągłym odejściem | a= | 250 | b= | 450 | d= | 200 | l= | 400 | e= | 200 | f= | 125 |  |  | ocynk |  | 0.61 | 0.61 | 20
N2 | 67 | 1 | FLEX | Przewód elastyczny | d= | 200 | l= | 0.49 m | [10 empty] | aluminium | naturalny | 0.31 | 0.31 | 20
N2 | 68 | 2 | K | Przewód prostokątny | a= | 250 | b= | 450 | l= | 1500 | [8 empty] | ocynk |  | 2.1 | 4.2 | 20
N2 | 69 | 1 | K | Przewód prostokątny | a= | 250 | b= | 450 | l= | 400 | [8 empty] | ocynk |  | 0.56 | 0.56 | 20
N2 | 70 | 1 | US | Redukcja symetryczna | a= | 250 | b= | 450 | c= | 250 | d= | 500 | l= | 250 |  |  |  |  | ocynk |  | 0.38 | 0.38 | 20
N2 | 71 | 1 | TR2* | Trójnik prosty z okrągłym odejściem | a= | 250 | b= | 500 | d= | 200 | l= | 400 | e= | 200 | f= | 125 |  |  | ocynk |  | 0.65 | 0.65 | 20
N2 | 72 | 1 | FLEX | Przewód elastyczny | d= | 200 | l= | 0.93 m | [10 empty] | aluminium | naturalny | 0.58 | 0.58 | 20
N2 | 73 | 2 | K | Przewód prostokątny | a= | 250 | b= | 500 | l= | 1500 | [8 empty] | ocynk |  | 2.25 | 4.5 | 20
N2 | 74 | 1 | K | Przewód prostokątny | a= | 250 | b= | 500 | l= | 660 | [8 empty] | ocynk |  | 0.99 | 0.99 | 20
N2 | 75 | 1 | US | Redukcja symetryczna | a= | 250 | b= | 500 | c= | 315 | d= | 500 | l= | 250 |  |  |  |  | ocynk |  | 0.41 | 0.41 | 20
N2 | 76 | 1 | TR2* | Trójnik prosty z okrągłym odejściem | a= | 315 | b= | 500 | d= | 200 | l= | 450 | e= | 225 | f= | 158 |  |  | ocynk |  | 0.78 | 0.78 | 20
N2 | 77 | 1 | FLEX | Przewód elastyczny | d= | 200 | l= | 0.92 m | [10 empty] | aluminium | naturalny | 0.58 | 0.58 | 20
N2 | 78 | 1 | K | Przewód prostokątny | a= | 315 | b= | 500 | l= | 1500 | [8 empty] | ocynk |  | 2.44 | 2.44 | 20
N2 | 79 | 1 | K | Przewód prostokątny | a= | 315 | b= | 500 | l= | 500 | [8 empty] | ocynk |  | 0.81 | 0.81 | 20
N2 | 80 | 1 | TR1* | Trójnik prosty z prostokątnym odejściem | a= | 315 | b= | 500 | g= | 315 | h= | 560 | l= | 760 | e= | 380 | f= | 158 | ocynk |  | 1.41 | 1.41 | 20
[5 empty] | l3= | 100
N2 | 81 | 6 | K | Przewód prostokątny | a= | 315 | b= | 560 | l= | 1500 | [8 empty] | ocynk |  | 2.63 | 15.75 | 20
N2 | 82 | 1 | ES | Odsadzka symetryczna | a= | 560 | b= | 315 | e= | 283 | l= | 1500 | [6 empty] | ocynk |  | 2.67 | 2.67 | 20
N2 | 83 | 1 | TR2* | Trójnik prosty z okrągłym odejściem | a= | 315 | b= | 560 | d= | 160 | l= | 360 | e= | 180 | f= | 158 |  |  | ocynk |  | 0.67 | 0.67 | 20
N2 | 84 | 1 | FLEX | Przewód elastyczny | d= | 160 | l= | 0.67 m | [10 empty] | aluminium | naturalny | 0.34 | 0.34 | 20
N2 | 85 | 1 | ES | Odsadzka symetryczna | a= | 560 | b= | 315 | e= | 299 | l= | 727 | [6 empty] | ocynk |  | 1.38 | 1.38 | 20
N2 | 86 | 1 | TR1* | Trójnik prosty z prostokątnym odejściem | a= | 315 | b= | 630 | g= | 315 | h= | 560 | l= | 760 | e= | 380 | f= | 158 | ocynk |  | 1.61 | 1.61 | 20
[5 empty] | l3= | 100
N2 | 87 | 1 | K | Przewód prostokątny | a= | 315 | b= | 630 | l= | 1230 | [8 empty] | ocynk |  | 2.32 | 2.32 | 20
N2 | 88 | 2 | WS | Kolano symetryczne | alfa= | 90 | a= | 315 | b= | 630 | e= | 50 | f= | 50 | r= | 100 | fg= | 0 | ocynk |  | 2.57 | 5.14 | 20
N2 | 89 | 1 | K | Przewód prostokątny | a= | 315 | b= | 630 | l= | 1023 | [8 empty] | ocynk |  | 1.93 | 1.93 | 20
N2 | 90 | 1 | ES | Odsadzka symetryczna | a= | 630 | b= | 315 | e= | 295 | l= | 796 | [6 empty] | ocynk |  | 1.6 | 1.6 | 20
N2 | 91 | 1 | K | Przewód prostokątny | a= | 315 | b= | 630 | l= | 640 | [8 empty] | ocynk |  | 1.21 | 1.21 | 20
N2 | 92 | 1 | ES | Odsadzka symetryczna | a= | 630 | b= | 315 | e= | 180 | l= | 1230 | [6 empty] | ocynk |  | 2.35 | 2.35 | 20
N2 | 93 | 1 | K | Przewód prostokątny | a= | 315 | b= | 630 | l= | 500 | [8 empty] | ocynk |  | 0.94 | 0.94 | 20
N2 | 94 | 2 | K | Przewód prostokątny | a= | 315 | b= | 630 | l= | 1500 | [8 empty] | ocynk |  | 2.83 | 5.67 | 20
N2 | 95 | 1 | K | Przewód prostokątny | a= | 315 | b= | 630 | l= | 420 | [8 empty] | ocynk |  | 0.79 | 0.79 | 20
N2 | 96 | 2 | BS | Łuk symetryczny | alfa= | 90 | a= | 630 | b= | 315 | e= | 50 | f= | 50 | r= | 100 |  |  | ocynk |  | 1.42 | 2.84 | 20
N2 | 97 | 1 | K | Przewód prostokątny | a= | 630 | b= | 315 | l= | 545 | [8 empty] | ocynk |  | 1.03 | 1.03 | 20
N2 | 98 | 1 | Klapa p.poż. | Przeciwpożarowa klapa odcinająca EIS + wyzwalacz topikowy | L= | 630 | H= | 315 | P= | 290 | C= | 145 | [6 empty] | stal ocynk. |  | 0
N2 | 99 | 1 | K | Przewód prostokątny | a= | 630 | b= | 315 | l= | 257 | [8 empty] | ocynk |  | 0.49 | 0.49 | 20
N2 | 100 | 1 | TR1* | Trójnik prosty z prostokątnym odejściem | a= | 400 | b= | 630 | g= | 315 | h= | 630 | l= | 690 | e= | 345 | f= | 200 | ocynk |  | 1.61 | 1.61 | 20
[5 empty] | l3= | 100
N2 | 101 | 1 | UA | Redukcja asymetryczna | a= | 400 | b= | 630 | c= | 160 | d= | 160 | l= | 200 | e= | -470 | f= | -120 | ocynk |  | 0.41 | 0.41 | 20
N2 | 102 | 1 | ES | Odsadzka symetryczna | a= | 160 | b= | 160 | e= | 19 | l= | 289 | [6 empty] | ocynk |  | 0.19 | 0.19 | 20
N2 | 103 | 2 | DRSD* | Kanałowa klapa wentylacji pożarowej EIS + wyzwalacz topikowy | a= | 160 | b= | 160 | l= | 300 | [10 empty] | 0 |  | 20 | ilość zmieniona
N2 | 104 | 1 | K | Przewód prostokątny | a= | 160 | b= | 160 | l= | 210 | [8 empty] | ocynk |  | 0.13 | 0.13 | 20
N2 | 105 | 1 | BS | Łuk symetryczny | alfa= | 90 | a= | 160 | b= | 160 | e= | 50 | f= | 50 | r= | 100 |  |  | ocynk |  | 0.33 | 0.33 | 20
N2 | 106 | 1 | BS | Łuk symetryczny | alfa= | 90 | a= | 400 | b= | 630 | e= | 50 | f= | 50 | r= | 50 |  |  | ocynk |  | 2.41 | 2.41 | 20
N2 | 107 | 1 | K | Przewód prostokątny | a= | 630 | b= | 400 | l= | 1080 | [8 empty] | ocynk |  | 2.22 | 2.22 | 20
N2 | 108 | 1 | US | Redukcja symetryczna | a= | 500 | b= | 750 | c= | 400 | d= | 630 | l= | 375 |  |  |  |  | ocynk |  | 0.95 | 0.95 | 20
N2 | 109 | 1 | RS1* | Tłumik kanałowy prostokątny | a= | 500 | b= | 750 | l= | 1500 | [8 empty] | ocynk |  | 0 |  | 20
N2 | 110 | 1 | US | Redukcja symetryczna | a= | 400 | b= | 630 | c= | 500 | d= | 750 | l= | 375 |  |  |  |  | ocynk |  | 0.95 | 0.95 | 20
N2 | 111 | 2 | WS | Kolano symetryczne | alfa= | 90 | a= | 400 | b= | 630 | e= | 50 | f= | 50 | r= | 100 | fg= | 0 | ocynk |  | 2.8 | 5.6 | 20
N2 | 112 | 2 | WS | Kolano symetryczne | alfa= | 90 | a= | 630 | b= | 400 | e= | 50 | f= | 50 | r= | 100 | fg= | 0 | ocynk |  | 1.85 | 3.71 | 20
N2 | 113 | 1 | K | Przewód prostokątny | a= | 630 | b= | 400 | l= | 1112 | [8 empty] | ocynk |  | 2.29 | 2.29 | 20
N2 | 114 | 1 | UA | Redukcja asymetryczna | a= | 500 | b= | 1100 | c= | 400 | d= | 630 | l= | 400 | e= | -235 | f= | -50 | ocynk |  | 1.48 | 1.48 | 20
N2 | 115 | 1 | RFC* | Prostokątny króciec elastyczny | a= | 500 | b= | 1100 | l= | 200 | [10 empty] | 0 |  | 20
N2 | 116 | 1 | UA | Redukcja asymetryczna | a= | 200 | b= | 400 | c= | 315 | d= | 630 | l= | 200 | e= | 30 | f= | 140 | ocynk |  | 0.46 | 0.46 | 20
N2 | 117 | 1 | K | Przewód prostokątny | a= | 200 | b= | 400 | l= | 977 | [8 empty] | ocynk |  | 1.17 | 1.17 | 20
N2 | 118 | 1 | K | Przewód prostokątny | a= | 200 | b= | 400 | l= | 500 | [8 empty] | ocynk |  | 0.6 | 0.6 | 20
N2 | 119 | 1 | K | Przewód prostokątny | a= | 200 | b= | 400 | l= | 211 | [8 empty] | ocynk |  | 0.25 | 0.25 | 20
N2 | 120 | 1 | Klapa p.poż. | Przeciwpożarowa klapa odcinająca EIS + wyzwalacz topikowy | L= | 400 | H= | 200 | P= | 290 | C= | 145 | [6 empty] | stal ocynk. |  | 0
N2 | 121 | 1 | K | Przewód prostokątny | a= | 200 | b= | 400 | l= | 599 | [8 empty] | ocynk |  | 0.72 | 0.72 | 20
N2 | 122 | 1 | ES | Odsadzka symetryczna | a= | 400 | b= | 200 | e= | 183 | l= | 457 | [6 empty] | ocynk |  | 0.59 | 0.59 | 20
N2 | 123 | 1 | WS | Kolano symetryczne | alfa= | 90 | a= | 200 | b= | 400 | e= | 50 | f= | 50 | r= | 100 | fg= | 0 | ocynk |  | 1.08 | 1.08 | 20
N2 | 124 | 1 | K | Przewód prostokątny | a= | 200 | b= | 400 | l= | 1028 | [8 empty] | ocynk |  | 1.23 | 1.23 | 20
N2 | 125 | 1 | FLEX | Przewód elastyczny | d= | 200 | l= | 0.87 m | [10 empty] | aluminium | naturalny | 0.55 | 0.55 | 20
N2 | 126 | 3 | RD1*+PBS+DA2 | Anemostat prostokątny+Skrzynka rozprężna PBS (z króćcem bocznym) | L= | 412 | H= | 412 | D= | 200 | BD= | 330 | k= | 1 |  |  |  |  | stal |  | 0
N2 | 127 | 1 | K | Przewód prostokątny | a= | 200 | b= | 315 | l= | 940 | [8 empty] | ocynk |  | 0.97 | 0.97 | 20
N2 | 128 | 1 | FLEX | Przewód elastyczny | d= | 200 | l= | 0.89 m | [10 empty] | aluminium | naturalny | 0.56 | 0.56 | 20
N2 | 129 | 1 | RS | Symetryczne przejście koło/prostokąt | a= | 200 | b= | 315 | d= | 200 | g= | 80 | l= | 315 |  |  |  |  | ocynk |  | 0.33 | 0.33 | 20
N2 | 130 | 1 | TUBE* | Przewód okrągły | d1= | 200 | l1= | 4.37 m | [10 empty] | ocynk |  | 2.74 | 2.74 | 20
N2 | 131 | 1 | TC2* | Trójnik symetryczny redukcyjny 90 stopni | d1= | 200 | d2= | 100 | d3= | 200 | [8 empty] | ocynk |  | 0.37 | 0.37 | 20
N2 | 132 | 1 | FLEX | Przewód elastyczny | d= | 200 | l= | 0.91 m | [10 empty] | aluminium | naturalny | 0.57 | 0.57 | 20
N2 | 133 | 1 | TUBE* | Przewód okrągły | d1= | 100 | l1= | 1.12 m | [10 empty] | ocynk |  | 0.35 | 0.35 | 20
N2 | 134 | 1 | TUBE* | Przewód okrągły | d1= | 100 | l1= | 2.52 m | [10 empty] | ocynk |  | 0.79 | 0.79 | 20
N2 | 135 | 1 | Klapa p.poż. | Przeciwpożarowa klapa odcinająca EIS + wyzwalacz topikowy | D= | 100 | P= | 350 | [10 empty] | Stal ocynk. |  | 0
N2 | 136 | 1 | TUBE* | Przewód okrągły | d1= | 100 | l1= | 1.28 m | [10 empty] | ocynk |  | 0.4 | 0.4 | 20
N2 | 137 | 1 | FLEX | Przewód elastyczny | d= | 160 | l= | 0.87 m | [10 empty] | aluminium | naturalny | 0.44 | 0.44 | 20
N2 | 138 | 1 | RS | Symetryczne przejście koło/prostokąt | a= | 315 | b= | 500 | d= | 200 | g= | 80 | l= | 400 |  |  |  |  | ocynk |  | 0.7 | 0.7 | 20
N2 | 139 | 1 | FLEX | Przewód elastyczny | d= | 200 | l= | 1.02 m | [10 empty] | aluminium | naturalny | 0.64 | 0.64 | 20
N2 | 140 | 1 | TUBE* | Przewód okrągły | d1= | 160 | l1= | 3.60 m | [10 empty] | ocynk |  | 1.81 | 1.81 | 20
N2 | 141 | 1 | TUBE* | Przewód okrągły | d1= | 160 | l1= | 0.60 m | [10 empty] | ocynk |  | 0.3 | 0.3 | 20
N2 | 142 | 1 | FLEX | Przewód elastyczny | d= | 200 | l= | 0.66 m | [10 empty] | aluminium | naturalny | 0.41 | 0.41 | 20
N2 | 143 | 1 | K | Przewód prostokątny | a= | 200 | b= | 400 | l= | 1135 | [8 empty] | ocynk |  | 1.36 | 1.36 | 20
N2 | 144 | 1 | Klapa p.poż. | Przeciwpożarowa klapa odcinająca EIS + wyzwalacz topikowy | a= | 200 | b= | 400 | l= | 300 | [10 empty] | 0 |  | 20
N2 | 145 | 1 | K | Przewód prostokątny | a= | 160 | b= | 160 | l= | 280 | [8 empty] | ocynk |  | 0.18 | 0.18 | 20
N2 | 146 | 1 | K | Przewód prostokątny | a= | 160 | b= | 160 | l= | 920 | [8 empty] | ocynk |  | 0.59 | 0.59 | 20
N2 |  | 12 | MFA | Złączka mufowa | d1= | 200 | [12 empty] | ocynk |  | 0.06 | 0.72 | 20
N2 |  | 6 | MFA | Złączka mufowa | d1= | 160 | [12 empty] | ocynk |  | 0.05 | 0.29 | 20
N2 |  | 3 | MFA | Złączka mufowa | d1= | 125 | [12 empty] | ocynk |  | 0.04 | 0.11 | 20
N2 |  | 4 | MFA | Złączka mufowa | d1= | 100 | [12 empty] | ocynk |  | 0.03 | 0.12 | 20
| Nazwa: | N3
| Typ: | Nawiewny
| Opis: | Nawiew części wspólne
Sys. | Nr | Szt. | Typ | Nazwa | Wymiary | [13 empty] | Materiał | Kolor | Pow. [m2] | Pow. całk. [m2] | Izolacja z wełny mineralnej
N3 | 52 | 11 | VV1* | Zawór wentylacyjny | D= | 125 | [12 empty] | stal |  | 0
N3 | 53 | 1 | TUBE* | Przewód okrągły | d1= | 160 | l1= | 4.68 m | [10 empty] | ocynk |  | 2.35 | 2.35 | 20
N3 | 54 | 1 | Klapa p.poż. | Przeciwpożarowa klapa odcinająca EIS + Wyzwalacz topikowy | D= | 160 | P= | 350 | [10 empty] | Stal ocynk. |  | 0
N3 | 55 | 2 | VV1* | Zawór wentylacyjny | D= | 100 | [12 empty] | stal |  | 0
N3 | 56 | 1 | TUBE* | Przewód okrągły | d1= | 100 | l1= | 3.30 m | [10 empty] | ocynk |  | 1.04 | 1.04 | 20
N3 | 57 | 1 | ATE | Symetryczny trójnik 90 stopni | d1= | 100 | d3= | 125 | l1= | 170 | [8 empty] | ocynk |  | 0.13 | 0.13 | 20
N3 | 58 | 1 | FLEX | Przewód elastyczny | d= | 100 | l= | 0.61 m | [10 empty] | aluminium | naturalny | 0.19 | 0.19 | 20
N3 | 59 | 1 | TUBE* | Przewód okrągły | d1= | 100 | l1= | 3.46 m | [10 empty] | ocynk |  | 1.09 | 1.09 | 20
N3 | 60 | 10 | CD1*+0 | Przepustnica okrągła | d= | 100 | l= | 100 | [10 empty] | ocynk |  | 0 |  | 20
N3 | 61 | 1 | TUBE* | Przewód okrągły | d1= | 100 | l1= | 0.56 m | [10 empty] | ocynk |  | 0.17 | 0.17 | 20
N3 | 62 | 1 | FLEX | Przewód elastyczny | d= | 100 | l= | 0.64 m | [10 empty] | aluminium | naturalny | 0.2 | 0.2 | 20
N3 | 63 | 1 | ATE | Symetryczny trójnik 90 stopni | d1= | 100 | d3= | 100 | l1= | 170 | [8 empty] | ocynk |  | 0.12 | 0.12 | 20
N3 | 64 | 1 | TUBE* | Przewód okrągły | d1= | 100 | l1= | 1.04 m | [10 empty] | ocynk |  | 0.33 | 0.33 | 20
N3 | 65 | 6 | USE | Redukcja symetryczna | d1= | 100 | d2= | 125 | l1= | 64 | [8 empty] | ocynk |  | 0.06 | 0.34 | 20
N3 | 66 | 1 | FLEX | Przewód elastyczny | d= | 125 | l= | 0.48 m | [10 empty] | aluminium | naturalny | 0.19 | 0.19 | 20
N3 | 67 | 5 | K | Przewód prostokątny | a= | 200 | b= | 400 | l= | 1500 | [8 empty] | ocynk |  | 1.8 | 9 | 20
N3 | 68 | 1 | K | Przewód prostokątny | a= | 200 | b= | 400 | l= | 1440 | [8 empty] | ocynk |  | 1.73 | 1.73 | 20
N3 | 69 | 1 | ES | Odsadzka symetryczna | a= | 400 | b= | 200 | e= | 294 | l= | 564 | [6 empty] | ocynk |  | 0.76 | 0.76 | 20
N3 | 70 | 1 | K | Przewód prostokątny | a= | 200 | b= | 400 | l= | 360 | [8 empty] | ocynk |  | 0.43 | 0.43 | 20
N3 | 71 | 2 | WS | Kolano symetryczne | alfa= | 90 | a= | 200 | b= | 400 | e= | 50 | f= | 50 | r= | 100 | fg= | 0 | ocynk |  | 1.08 | 2.16 | 20
N3 | 72 | 1 | K | Przewód prostokątny | a= | 200 | b= | 400 | l= | 480 | [8 empty] | ocynk |  | 0.58 | 0.58 | 20
N3 | 73 | 1 | K | Przewód prostokątny | a= | 200 | b= | 400 | l= | 500 | [8 empty] | ocynk |  | 0.6 | 0.6 | 20
N3 | 74 | 1 | WS | Kolano symetryczne | alfa= | 90 | a= | 400 | b= | 200 | e= | 50 | f= | 50 | r= | 100 | fg= | 0 | ocynk |  | 0.6 | 0.6 | 20
N3 | 75 | 1 | FLEX | Przewód elastyczny | d= | 125 | l= | 0.66 m | [10 empty] | aluminium | naturalny | 0.26 | 0.26 | 20
N3 | 76 | 1 | TUBE* | Przewód okrągły | d1= | 100 | l1= | 1.66 m | [10 empty] | ocynk |  | 0.52 | 0.52 | 20
N3 | 77 | 1 | TC2* | Trójnik symetryczny redukcyjny 90 stopni | d1= | 100 | d2= | 160 | d3= | 160 | [8 empty] | ocynk |  | 0.25 | 0.25 | 20
N3 | 78 | 4 | BGE | Kolano prasowane | alfa= | 90 | r= | 0.8 | d1= | 160 | [8 empty] | ocynk |  | 0.16 | 0.66 | 20
N3 | 79 | 1 | TUBE* | Przewód okrągły | d1= | 160 | l1= | 1.40 m | [10 empty] | ocynk |  | 0.7 | 0.7 | 20
N3 | 80 | 1 | Klapa p.poż. | Przeciwpożarowa klapa odcinająca EIS + Wyzwalacz topikowy | D= | 160 | P= | 350 | [10 empty] | Stal ocynk. |  | 0
N3 | 81 | 1 | TUBE* | Przewód okrągły | d1= | 160 | l1= | 1.92 m | [10 empty] | ocynk |  | 0.96 | 0.96 | 20
N3 | 82 | 1 | TUBE* | Przewód okrągły | d1= | 160 | l1= | 0.51 m | [10 empty] | ocynk |  | 0.26 | 0.26 | 20
N3 | 83 | 1 | TC1* | Trójnik symetryczny z odejściem prostokąt. | d1= | 160 | l1= | 325 | a= | 125 | b= | 125 | e= | 100 |  |  |  |  | ocynk |  | 0.25 | 0.25 | 20
N3 | 84 | 2 | RD1* | Przepustnica prostokątna | a= | 125 | b= | 125 | l= | 200 | [8 empty] | ocynk |  | 0 |  | 20
N3 | 85 | 2 | RG1* | Kratka wentylacyjna prostokątna | L= | 125 | H= | 125 | k= | --------- | [8 empty] | stal | RAL 9010 | 0 |  | 20
N3 | 86 | 5 | CD1*+0 | Przepustnica okrągła | d= | 160 | l= | 160 | [10 empty] | ocynk |  | 0 |  | 20
N3 | 87 | 1 | FLEX | Przewód elastyczny | d= | 160 | l= | 0.62 m | [10 empty] | aluminium | naturalny | 0.31 | 0.31 | 20
N3 | 88 | 4 | RD1*+PBS | Anemostat prostokątny+Skrzynka rozprężna PBS (z króćcem bocznym) | L= | 245 | H= | 245 | D= | 160 | BD= | 270 | k= | 1 |  |  |  |  | stal |  | 0
N3 | 89 | 3 | TUBE* | Przewód okrągły | d1= | 160 | l1= | 6.00 m | [10 empty] | ocynk |  | 3.01 | 9.04 | 20
N3 | 90 | 1 | TUBE* | Przewód okrągły | d1= | 160 | l1= | 4.88 m | [10 empty] | ocynk |  | 2.45 | 2.45 | 20
N3 | 91 | 1 | OC1* | Odsadzka okrągła | d1= | 160 | e= | 261 | l1= | 660 | [8 empty] | ocynk |  | 0.5 | 0.5 | 20
N3 | 92 | 1 | TUBE* | Przewód okrągły | d1= | 160 | l1= | 2.00 m | [10 empty] | ocynk |  | 1 | 1 | 20
N3 | 93 | 1 | ATE | Symetryczny trójnik 90 stopni | d1= | 160 | d3= | 100 | l1= | 170 | [8 empty] | ocynk |  | 0.18 | 0.18 | 20
N3 | 94 | 1 | TUBE* | Przewód okrągły | d1= | 100 | l1= | 2.44 m | [10 empty] | ocynk |  | 0.77 | 0.77 | 20
N3 | 95 | 1 | FLEX | Przewód elastyczny | d= | 125 | l= | 0.82 m | [10 empty] | aluminium | naturalny | 0.32 | 0.32 | 20
N3 | 96 | 1 | TUBE* | Przewód okrągły | d1= | 160 | l1= | 0.60 m | [10 empty] | ocynk |  | 0.3 | 0.3 | 20
N3 | 97 | 1 | RS | Symetryczne przejście koło/prostokąt | a= | 160 | b= | 315 | d= | 160 | g= | 80 | l= | 200 |  |  |  |  | ocynk |  | 0.2 | 0.2 | 20
N3 | 98 | 1 | TR1* | Trójnik prosty z prostokątnym odejściem | a= | 160 | b= | 315 | g= | 160 | h= | 200 | l= | 400 | e= | 200 | f= | 80 | ocynk |  | 0.45 | 0.45 | 20
[5 empty] | l3= | 100
N3 | 99 | 1 | RD1* | Przepustnica prostokątna | a= | 160 | b= | 200 | l= | 200 | [8 empty] | ocynk |  | 0 |  | 20
N3 | 100 | 3 | K | Przewód prostokątny | a= | 160 | b= | 200 | l= | 1500 | [8 empty] | ocynk |  | 1.08 | 3.24 | 20
N3 | 101 | 1 | K | Przewód prostokątny | a= | 160 | b= | 200 | l= | 1220 | [8 empty] | ocynk |  | 0.88 | 0.88 | 20
N3 | 102 | 1 | ES | Odsadzka symetryczna | a= | 200 | b= | 160 | e= | 265 | l= | 430 | [6 empty] | ocynk |  | 0.36 | 0.36 | 20
N3 | 103 | 1 | K | Przewód prostokątny | a= | 160 | b= | 200 | l= | 223 | [8 empty] | ocynk |  | 0.16 | 0.16 | 20
N3 | 104 | 1 | ES | Odsadzka symetryczna | a= | 200 | b= | 160 | e= | 265 | l= | 399 | [6 empty] | ocynk |  | 0.34 | 0.34 | 20
N3 | 105 | 1 | TR2* | Trójnik prosty z okrągłym odejściem | a= | 160 | b= | 200 | d= | 100 | l= | 300 | e= | 150 | f= | 80 |  |  | ocynk |  | 0.24 | 0.24 | 20
N3 | 106 | 1 | TUBE* | Przewód okrągły | d1= | 100 | l1= | 0.86 m | [10 empty] | ocynk |  | 0.27 | 0.27 | 20
N3 | 107 | 1 | FLEX | Przewód elastyczny | d= | 125 | l= | 0.71 m | [10 empty] | aluminium | naturalny | 0.28 | 0.28 | 20
N3 | 108 | 1 | K | Przewód prostokątny | a= | 160 | b= | 200 | l= | 661 | [8 empty] | ocynk |  | 0.48 | 0.48 | 20
N3 | 109 | 1 | ES | Odsadzka symetryczna | a= | 200 | b= | 160 | e= | 280 | l= | 619 | [6 empty] | ocynk |  | 0.49 | 0.49 | 20
N3 | 110 | 1 | K | Przewód prostokątny | a= | 160 | b= | 200 | l= | 660 | [8 empty] | ocynk |  | 0.48 | 0.48 | 20
N3 | 111 | 1 | ES | Odsadzka symetryczna | a= | 200 | b= | 160 | e= | 240 | l= | 840 | [6 empty] | ocynk |  | 0.63 | 0.63 | 20
N3 | 112 | 1 | K | Przewód prostokątny | a= | 160 | b= | 200 | l= | 1018 | [8 empty] | ocynk |  | 0.72 | 0.72 | 20
N3 | 113 | 1 | TR2* | Trójnik prosty z okrągłym odejściem | a= | 160 | b= | 200 | d= | 125 | l= | 325 | e= | 163 | f= | 80 |  |  | ocynk |  | 0.27 | 0.27 | 20
N3 | 114 | 7 | CD1*+0 | Przepustnica okrągła | d= | 125 | l= | 125 | [10 empty] | ocynk |  | 0 |  | 20
N3 | 115 | 1 | FLEX | Przewód elastyczny | d= | 125 | l= | 0.48 m | [10 empty] | aluminium | naturalny | 0.19 | 0.19 | 20
N3 | 116 | 1 | TUBE* | Przewód okrągły | d1= | 125 | l1= | 0.91 m | [10 empty] | ocynk |  | 0.36 | 0.36 | 20
N3 | 117 | 3 | USE | Redukcja symetryczna | d1= | 125 | d2= | 160 | l1= | 78 | [8 empty] | ocynk |  | 0.08 | 0.24 | 20
N3 | 118 | 1 | TUBE* | Przewód okrągły | d1= | 125 | l1= | 1.86 m | [10 empty] | ocynk |  | 0.73 | 0.73 | 20
N3 | 119 | 1 | FLEX | Przewód elastyczny | d= | 160 | l= | 0.39 m | [10 empty] | aluminium | naturalny | 0.19 | 0.19 | 20
N3 | 120 | 1 | RS | Symetryczne przejście koło/prostokąt | a= | 160 | b= | 200 | d= | 160 | g= | 40 | l= | 200 |  |  |  |  | ocynk |  | 0.14 | 0.14 | 20
N3 | 121 | 1 | TUBE* | Przewód okrągły | d1= | 160 | l1= | 1.01 m | [10 empty] | ocynk |  | 0.51 | 0.51 | 20
N3 | 122 | 1 | TC2* | Trójnik symetryczny redukcyjny 90 stopni | d1= | 160 | d2= | 125 | d3= | 125 | [8 empty] | ocynk |  | 0.2 | 0.2 | 20
N3 | 123 | 1 | TUBE* | Przewód okrągły | d1= | 125 | l1= | 0.18 m | [10 empty] | ocynk |  | 0.07 | 0.07 | 20
N3 | 124 | 1 | Klapa p.poż. | Przeciwpożarowa klapa odcinająca EIS + Wyzwalacz topikowy | D= | 125 | P= | 350 | [10 empty] | Stal ocynk. |  | 0
N3 | 125 | 1 | TUBE* | Przewód okrągły | d1= | 125 | l1= | 0.11 m | [10 empty] | ocynk |  | 0.04 | 0.04 | 20
N3 | 126 | 1 | TUBE* | Przewód okrągły | d1= | 125 | l1= | 1.90 m | [10 empty] | ocynk |  | 0.74 | 0.74 | 20
N3 | 127 | 1 | FLEX | Przewód elastyczny | d= | 160 | l= | 0.52 m | [10 empty] | aluminium | naturalny | 0.26 | 0.26 | 20
N3 | 128 | 1 | TUBE* | Przewód okrągły | d1= | 125 | l1= | 2.25 m | [10 empty] | ocynk |  | 0.88 | 0.88 | 20
N3 | 129 | 3 | Klapa p.poż. | Przeciwpożarowa klapa odcinająca EIS + wyzwalacz topikowy | D= | 125 | P= | 350 | [10 empty] | Stal ocynk. |  | 0
N3 | 130 | 1 | TUBE* | Przewód okrągły | d1= | 125 | l1= | 0.14 m | [10 empty] | ocynk |  | 0.05 | 0.05 | 20
N3 | 131 | 1 | TC1* | Trójnik symetryczny z odejściem prostokąt. | d1= | 125 | l1= | 325 | a= | 125 | b= | 125 | e= | 100 |  |  |  |  | ocynk |  | 0.21 | 0.21 | 20
N3 | 132 | 1 | TUBE* | Przewód okrągły | d1= | 125 | l1= | 0.99 m | [10 empty] | ocynk |  | 0.39 | 0.39 | 20
N3 | 133 | 2 | BGE | Kolano prasowane | alfa= | 90 | r= | 0.8 | d1= | 125 | [8 empty] | ocynk |  | 0.1 | 0.2 | 20
N3 | 134 | 1 | TUBE* | Przewód okrągły | d1= | 125 | l1= | 0.15 m | [10 empty] | ocynk |  | 0.06 | 0.06 | 20
N3 | 135 | 1 | TUBE* | Przewód okrągły | d1= | 125 | l1= | 3.88 m | [10 empty] | ocynk |  | 1.52 | 1.52 | 20
N3 | 136 | 1 | TC2* | Trójnik symetryczny redukcyjny 90 stopni | d1= | 100 | d2= | 125 | d3= | 100 | [8 empty] | ocynk |  | 0.14 | 0.14 | 20
N3 | 137 | 1 | TUBE* | Przewód okrągły | d1= | 125 | l1= | 1.00 m | [10 empty] | ocynk |  | 0.39 | 0.39 | 20
N3 | 138 | 1 | TC2* | Trójnik symetryczny redukcyjny 90 stopni | d1= | 125 | d2= | 100 | d3= | 100 | [8 empty] | ocynk |  | 0.14 | 0.14 | 20
N3 | 139 | 1 | TUBE* | Przewód okrągły | d1= | 100 | l1= | 1.00 m | [10 empty] | ocynk |  | 0.31 | 0.31 | 20
N3 | 140 | 2 | USE | Redukcja symetryczna | d1= | 100 | d2= | 160 | l1= | 112 | [8 empty] | ocynk |  | 0.1 | 0.19 | 20
N3 | 141 | 1 | FLEX | Przewód elastyczny | d= | 160 | l= | 0.77 m | [10 empty] | aluminium | naturalny | 0.39 | 0.39 | 20
N3 | 142 | 2 | VV1* | Zawór wentylacyjny | D= | 160 | [12 empty] | stal |  | 0
N3 | 143 | 1 | TUBE* | Przewód okrągły | d1= | 100 | l1= | 0.52 m | [10 empty] | ocynk |  | 0.16 | 0.16 | 20
N3 | 144 | 6 | BGE | Kolano prasowane | alfa= | 90 | r= | 0.8 | d1= | 100 | [8 empty] | ocynk |  | 0.06 | 0.39 | 20
N3 | 145 | 1 | TUBE* | Przewód okrągły | d1= | 100 | l1= | 1.91 m | [10 empty] | ocynk |  | 0.6 | 0.6 | 20
N3 | 146 | 1 | TUBE* | Przewód okrągły | d1= | 100 | l1= | 4.70 m | [10 empty] | ocynk |  | 1.47 | 1.47 | 20
N3 | 147 | 1 | Klapa p.poż. | Przeciwpożarowa klapa odcinająca EIS. + Wyzwalacz topikowy | D= | 100 | P= | 350 | [10 empty] | Stal ocynk. |  | 0
N3 | 148 | 1 | TUBE* | Przewód okrągły | d1= | 100 | l1= | 1.83 m | [10 empty] | ocynk |  | 0.58 | 0.58 | 20
N3 | 149 | 1 | FLEX | Przewód elastyczny | d= | 125 | l= | 0.44 m | [10 empty] | aluminium | naturalny | 0.17 | 0.17 | 20
N3 | 150 | 3 | K | Przewód prostokątny | a= | 160 | b= | 315 | l= | 1500 | [8 empty] | ocynk |  | 1.43 | 4.28 | 20
N3 | 151 | 1 | K | Przewód prostokątny | a= | 160 | b= | 315 | l= | 880 | [8 empty] | ocynk |  | 0.84 | 0.84 | 20
N3 | 152 | 1 | TR2* | Trójnik prosty z okrągłym odejściem | a= | 160 | b= | 315 | d= | 100 | l= | 300 | e= | 150 | f= | 80 |  |  | ocynk |  | 0.31 | 0.31 | 20
N3 | 153 | 1 | TUBE* | Przewód okrągły | d1= | 100 | l1= | 4.73 m | [10 empty] | ocynk |  | 1.49 | 1.49 | 20
N3 | 154 | 1 | FLEX | Przewód elastyczny | d= | 125 | l= | 0.47 m | [10 empty] | aluminium | naturalny | 0.18 | 0.18 | 20
N3 | 155 | 1 | K | Przewód prostokątny | a= | 160 | b= | 315 | l= | 799 | [8 empty] | ocynk |  | 0.76 | 0.76 | 20
N3 | 156 | 1 | US | Redukcja symetryczna | a= | 160 | b= | 315 | c= | 200 | d= | 315 | l= | 158 |  |  |  |  | ocynk |  | 0.16 | 0.16 | 20
N3 | 157 | 1 | TR2* | Trójnik prosty z okrągłym odejściem | a= | 200 | b= | 315 | d= | 160 | l= | 360 | e= | 180 | f= | 100 |  |  | ocynk |  | 0.41 | 0.41 | 20
N3 | 158 | 1 | FLEX | Przewód elastyczny | d= | 160 | l= | 0.29 m | [10 empty] | aluminium | naturalny | 0.15 | 0.15 | 20
N3 | 159 | 4 | K | Przewód prostokątny | a= | 200 | b= | 315 | l= | 1500 | [8 empty] | ocynk |  | 1.54 | 6.18 | 20
N3 | 160 | 1 | ES | Odsadzka symetryczna | a= | 200 | b= | 315 | e= | 383 | l= | 887 | [6 empty] | ocynk |  | 1 | 1 | 20
N3 | 161 | 2 | WS | Kolano symetryczne | alfa= | 90 | a= | 200 | b= | 315 | e= | 50 | f= | 50 | r= | 100 | fg= | 0 | ocynk |  | 0.75 | 1.5 | 20
N3 | 162 | 1 | TR2a* | Trónik redukcyjny z odejściem okrągłym | a= | 200 | b= | 315 | d= | 400 | d1= | 160 | l= | 250 | e= | 125 | f= | 100 | ocynk |  | 0.3 | 0.3 | 20
N3 | 163 | 1 | TUBE* | Przewód okrągły | d1= | 160 | l1= | 0.53 m | [10 empty] | ocynk |  | 0.27 | 0.27 | 20
N3 | 164 | 1 | OC1* | Odsadzka okrągła | d1= | 160 | e= | 290 | l1= | 712 | [8 empty] | ocynk |  | 0.54 | 0.54 | 20
N3 | 165 | 1 | TC2* | Trójnik symetryczny redukcyjny 90 stopni | d1= | 160 | d2= | 160 | d3= | 125 | [8 empty] | ocynk |  | 0.2 | 0.2 | 20
N3 | 166 | 1 | FLEX | Przewód elastyczny | d= | 125 | l= | 0.66 m | [10 empty] | aluminium | naturalny | 0.26 | 0.26 | 20
N3 | 167 | 1 | FLEX | Przewód elastyczny | d= | 160 | l= | 0.76 m | [10 empty] | aluminium | naturalny | 0.38 | 0.38 | 20
N3 | 168 | 1 | TUBE* | Przewód okrągły | d1= | 100 | l1= | 4.76 m | [10 empty] | ocynk |  | 1.49 | 1.49 | 20
N3 | 169 | 1 | TUBE* | Przewód okrągły | d1= | 100 | l1= | 2.29 m | [10 empty] | ocynk |  | 0.72 | 0.72 | 20
N3 | 170 | 1 | TC2* | Trójnik symetryczny redukcyjny 90 stopni | d1= | 125 | d2= | 100 | d3= | 125 | [8 empty] | ocynk |  | 0.16 | 0.16 | 20
N3 | 171 | 1 | FLEX | Przewód elastyczny | d= | 125 | l= | 1.12 m | [10 empty] | aluminium | naturalny | 0.44 | 0.44 | 20
N3 | 172 | 1 | TUBE* | Przewód okrągły | d1= | 125 | l1= | 2.50 m | [10 empty] | ocynk |  | 0.98 | 0.98 | 20
N3 | 173 | 1 | TUBE* | Przewód okrągły | d1= | 125 | l1= | 0.60 m | [10 empty] | ocynk |  | 0.24 | 0.24 | 20
N3 | 174 | 2 | TR2* | Trójnik prosty z okrągłym odejściem | a= | 200 | b= | 315 | d= | 125 | l= | 325 | e= | 163 | f= | 100 |  |  | ocynk |  | 0.37 | 0.73 | 20
N3 | 175 | 1 | FLEX | Przewód elastyczny | d= | 125 | l= | 0.79 m | [10 empty] | aluminium | naturalny | 0.31 | 0.31 | 20
N3 | 176 | 1 | K | Przewód prostokątny | a= | 200 | b= | 315 | l= | 1336 | [8 empty] | ocynk |  | 1.38 | 1.38 | 20
N3 | 177 | 1 | Klapa p.poż. | Przeciwpożarowa klapa odcinająca EIS + Wyzwalacz topikowy | L= | 315 | H= | 200 | P= | 290 | C= | 145 | [6 empty] | stal ocynk. |  | 0
N3 | 178 | 1 | K | Przewód prostokątny | a= | 200 | b= | 315 | l= | 779 | [8 empty] | ocynk |  | 0.8 | 0.8 | 20
N3 | 179 | 1 | UA | Redukcja asymetryczna | a= | 200 | b= | 315 | c= | 400 | d= | 600 | l= | 300 | e= | 285 | f= | 100 | ocynk |  | 0.63 | 0.63 | 20
N3 | 180 | 1 | TR1* | Trójnik prosty z prostokątnym odejściem | a= | 400 | b= | 600 | g= | 250 | h= | 400 | l= | 600 | e= | 300 | f= | 200 | ocynk |  | 1.33 | 1.33 | 20
[5 empty] | l3= | 100
N3 | 181 | 1 | Klapa p.poż. | Przeciwpożarowa klapa odcinająca EIS + Wyzwalacz topikowy | L= | 400 | H= | 250 | P= | 290 | C= | 145 | [6 empty] | stal ocynk. |  | 0
N3 | 182 | 1 | WS | Kolano symetryczne | alfa= | 90 | a= | 400 | b= | 250 | e= | 50 | f= | 50 | r= | 50 | fg= | 0 | ocynk |  | 0.78 | 0.78 | 20
N3 | 183 | 1 | ES | Odsadzka symetryczna | a= | 400 | b= | 250 | e= | 115 | l= | 447 | [6 empty] | ocynk |  | 0.6 | 0.6 | 20
N3 | 184 | 1 | K | Przewód prostokątny | a= | 250 | b= | 400 | l= | 1500 | [8 empty] | ocynk |  | 1.95 | 1.95 | 20
N3 | 185 | 1 | K | Przewód prostokątny | a= | 400 | b= | 600 | l= | 403 | [8 empty] | ocynk |  | 0.81 | 0.81 | 20
N3 | 186 | 1 | TR2* | Trójnik prosty z okrągłym odejściem | a= | 400 | b= | 600 | d= | 160 | l= | 360 | e= | 180 | f= | 200 |  |  | ocynk |  | 0.76 | 0.76 | 20
N3 | 187 | 1 | FLEX | Przewód elastyczny | d= | 160 | l= | 1.04 m | [10 empty] | aluminium | naturalny | 0.52 | 0.52 | 20
N3 | 188 | 3 | RD1*+PBS | Anemostat prostokątny+Skrzynka rozprężna PBS (z króćcem bocznym) | L= | 301 | H= | 301 | D= | 160 | BD= | 270 | k= | 1 |  |  |  |  | stal |  | 0
N3 | 189 | 1 | ES | Odsadzka symetryczna | a= | 400 | b= | 600 | e= | 50 | l= | 1018 | [6 empty] | ocynk |  | 2.04 | 2.04 | 20
N3 | 190 | 1 | K | Przewód prostokątny | a= | 400 | b= | 600 | l= | 300 | [8 empty] | ocynk |  | 0.6 | 0.6 | 20
N3 | 191 | 1 | Klapa p.poż. | Przeciwpożarowa klapa odcinająca EIS + Wyzwalacz topikowy | L= | 600 | H= | 400 | P= | 290 | C= | 145 | [6 empty] | stal ocynk. |  | 0
N3 | 192 | 2 | WS | Kolano symetryczne | alfa= | 90 | a= | 600 | b= | 400 | e= | 50 | f= | 50 | r= | 50 | fg= | 0 | ocynk |  | 1.8 | 3.6 | 20
N3 | 193 | 1 | K | Przewód prostokątny | a= | 600 | b= | 400 | l= | 581 | [8 empty] | ocynk |  | 1.16 | 1.16 | 20
N3 | 194 | 1 | US | Redukcja symetryczna | a= | 700 | b= | 500 | c= | 600 | d= | 400 | l= | 350 |  |  |  |  | ocynk |  | 0.85 | 0.85 | 20
N3 | 195 | 1 | RS1* | Tłumik kanałowy prostokątny | a= | 700 | b= | 500 | l= | 1500 | [8 empty] | ocynk |  | 0 |  | 20
N3 | 196 | 1 | US | Redukcja symetryczna | a= | 600 | b= | 400 | c= | 700 | d= | 500 | l= | 350 |  |  |  |  | ocynk |  | 0.85 | 0.85 | 20
N3 | 197 | 1 | WS | Kolano symetryczne | alfa= | 90 | a= | 400 | b= | 600 | e= | 50 | f= | 50 | r= | 50 | fg= | 0 | ocynk |  | 2.6 | 2.6 | 20
N3 | 198 | 1 | K | Przewód prostokątny | a= | 400 | b= | 600 | l= | 845 | [8 empty] | ocynk |  | 1.69 | 1.69 | 20
N3 | 199 | 1 | WS | Kolano symetryczne | alfa= | 90 | a= | 400 | b= | 600 | e= | 50 | f= | 50 | r= | 100 | fg= | 0 | ocynk |  | 2.6 | 2.6 | 20
N3 | 200 | 1 | K | Przewód prostokątny | a= | 400 | b= | 600 | l= | 823 | [8 empty] | ocynk |  | 1.65 | 1.65 | 20
N3 | 201 | 1 | UA | Redukcja asymetryczna | a= | 400 | b= | 1100 | c= | 400 | d= | 600 | l= | 200 | e= | 0 | f= | 0 | ocynk |  | 1.62 | 1.62 | 20
N3 | 202 | 1 | RFC* | Prostokątny króciec elastyczny | a= | 400 | b= | 1100 | l= | 200 | [10 empty] | 0 |  | 20
N3 | 203 | 1 | US | Redukcja symetryczna | a= | 200 | b= | 250 | c= | 200 | d= | 315 | l= | 158 |  |  |  |  | ocynk |  | 0.16 | 0.16 | 20
N3 | 204 | 1 | K | Przewód prostokątny | a= | 200 | b= | 250 | l= | 227 | [8 empty] | ocynk |  | 0.2 | 0.2 | 20
N3 | 205 | 1 | K | Przewód prostokątny | a= | 200 | b= | 250 | l= | 206 | [8 empty] | ocynk |  | 0.19 | 0.19 | 20
N3 | 206 | 1 | TR2* | Trójnik prosty z okrągłym odejściem | a= | 200 | b= | 250 | d= | 160 | l= | 220 | e= | 110 | f= | 100 |  |  | ocynk |  | 0.24 | 0.24 | 20
N3 | 207 | 1 | TUBE* | Przewód okrągły | d1= | 160 | l1= | 1.90 m | [10 empty] | ocynk |  | 0.95 | 0.95 | 20
N3 | 208 | 1 | FLEX | Przewód elastyczny | d= | 160 | l= | 0.93 m | [10 empty] | aluminium | naturalny | 0.47 | 0.47 | 20
N3 | 209 | 1 | K | Przewód prostokątny | a= | 200 | b= | 250 | l= | 179 | [8 empty] | ocynk |  | 0.16 | 0.16 | 20
N3 | 210 | 1 | K | Przewód prostokątny | a= | 200 | b= | 250 | l= | 960 | [8 empty] | ocynk |  | 0.86 | 0.86 | 20
N3 | 211 | 1 | ES | Odsadzka symetryczna | a= | 250 | b= | 200 | e= | 174 | l= | 540 | [6 empty] | ocynk |  | 0.51 | 0.51 | 20
N3 | 212 | 1 | K | Przewód prostokątny | a= | 200 | b= | 250 | l= | 1500 | [8 empty] | ocynk |  | 1.35 | 1.35 | 20
N3 | 213 | 1 | TR2* | Trójnik prosty z okrągłym odejściem | a= | 200 | b= | 250 | d= | 125 | l= | 325 | e= | 163 | f= | 100 |  |  | ocynk |  | 0.32 | 0.32 | 20
N3 | 214 | 1 | FLEX | Przewód elastyczny | d= | 125 | l= | 0.85 m | [10 empty] | aluminium | naturalny | 0.33 | 0.33 | 20
N3 | 215 | 1 | RS | Symetryczne przejście koło/prostokąt | a= | 200 | b= | 250 | d= | 200 | g= | 80 | l= | 250 |  |  |  |  | ocynk |  | 0.23 | 0.23 | 20
N3 | 216 | 2 | BGE | Kolano prasowane | alfa= | 90 | r= | 0.8 | d1= | 200 | [8 empty] | ocynk |  | 0.26 | 0.51 | 20
N3 | 217 | 1 | TUBE* | Przewód okrągły | d1= | 200 | l1= | 1.45 m | [10 empty] | ocynk |  | 0.91 | 0.91 | 20
N3 | 218 | 1 | TUBE* | Przewód okrągły | d1= | 200 | l1= | 1.78 m | [10 empty] | ocynk |  | 1.12 | 1.12 | 20
N3 | 219 | 1 | TC2* | Trójnik symetryczny redukcyjny 90 stopni | d1= | 200 | d2= | 200 | d3= | 160 | [8 empty] | ocynk |  | 0.3 | 0.3 | 20
N3 | 220 | 1 | TUBE* | Przewód okrągły | d1= | 160 | l1= | 0.97 m | [10 empty] | ocynk |  | 0.5 | 0.5 | 20
N3 | 221 | 1 | OC1* | Odsadzka okrągła | d1= | 160 | e= | 314 | l1= | 1026 | [8 empty] | ocynk |  | 0.71 | 0.71 | 20
N3 | 222 | 1 | TUBE* | Przewód okrągły | d1= | 160 | l1= | 4.38 m | [10 empty] | ocynk |  | 2.2 | 2.2 | 20
N3 | 223 | 1 | FLEX | Przewód elastyczny | d= | 160 | l= | 0.99 m | [10 empty] | aluminium | naturalny | 0.5 | 0.5 | 20
N3 | 224 | 1 | TUBE* | Przewód okrągły | d1= | 200 | l1= | 0.43 m | [10 empty] | ocynk |  | 0.28 | 0.28 | 20
N3 | 225 | 1 | CD1*+0 | Przepustnica okrągła | d= | 200 | l= | 200 | [10 empty] | ocynk |  | 0 |  | 20
N3 | 226 | 1 | FLEX | Przewód elastyczny | d= | 200 | l= | 0.54 m | [10 empty] | aluminium | naturalny | 0.34 | 0.34 | 20
N3 | 227 | 1 | RD1*+PBS | Anemostat prostokątny+Skrzynka rozprężna PBS (z króćcem bocznym) | L= | 357 | H= | 357 | D= | 200 | BD= | 330 | k= | 1 |  |  |  |  | stal |  | 0
N3 | 228 | 1 | TUBE* | Przewód okrągły | d1= | 100 | l1= | 0.57 m | [10 empty] | ocynk |  | 0.18 | 0.18 | 20
N3 | 229 | 1 | Klapa p.poż. | Przeciwpożarowa klapa odcinająca EIS + Wyzwalacz topikowy | D= | 100 | P= | 350 | [10 empty] | Stal ocynk. |  | 0
N3 | 230 | 1 | TUBE* | Przewód okrągły | d1= | 100 | l1= | 0.12 m | [10 empty] | ocynk |  | 0.04 | 0.04 | 20
N3 | 231 | 1 | Klapa p.poż. | Przeciwpożarowa klapa odcinająca EIS + Wyzwalacz topikowy | a= | 200 | b= | 315 | l= | 300 | [10 empty] | 0 |  | 20
N3 | 232 | 1 | K | Przewód prostokątny | a= | 200 | b= | 315 | l= | 1200 | [8 empty] | ocynk |  | 1.24 | 1.24 | 20
N3 |  | 1 | MFA | Złączka mufowa | d1= | 200 | [12 empty] | ocynk |  | 0.06 | 0.06 | 20
N3 |  | 10 | MFA | Złączka mufowa | d1= | 160 | [12 empty] | ocynk |  | 0.05 | 0.48 | 20
N3 |  | 6 | MFA | Złączka mufowa | d1= | 125 | [12 empty] | ocynk |  | 0.04 | 0.22 | 20
N3 |  | 14 | MFA | Złączka mufowa | d1= | 100 | [12 empty] | ocynk |  | 0.03 | 0.42 | 20
| Nazwa: | N4
| Typ: | Nawiewny
| Opis: | Nawiew kuchnia
Sys. | Nr | Szt. | Typ | Nazwa | Wymiary | [13 empty] | Materiał | Kolor | Pow. [m2] | Pow. całk. [m2] | Izolacja z wełny mineralnej
N4 | 1 | 1 | VV1* | Zawór wentylacyjny | D= | 160 | [12 empty] | stal |  | 0
N4 | 2 | 1 | FLEX | Przewód elastyczny | d= | 160 | l= | 0.84 m | [10 empty] | aluminium | naturalny | 0.42 | 0.42 | 20
N4 | 3 | 1 | USE | Redukcja symetryczna | d1= | 100 | d2= | 160 | l1= | 112 | [8 empty] | ocynk |  | 0.1 | 0.1 | 20
N4 | 4 | 1 | TUBE* | Przewód okrągły | d1= | 100 | l1= | 0.50 m | [10 empty] | ocynk |  | 0.16 | 0.16 | 20
N4 | 5 | 5 | BGE | Kolano prasowane | alfa= | 90 | r= | 0.8 | d1= | 100 | [8 empty] | ocynk |  | 0.06 | 0.32 | 20
N4 | 6 | 1 | OC1* | Odsadzka okrągła | d1= | 100 | e= | 189 | l1= | 364 | [8 empty] | ocynk |  | 0.2 | 0.2 | 20
N4 | 7 | 1 | TUBE* | Przewód okrągły | d1= | 100 | l1= | 0.27 m | [10 empty] | ocynk |  | 0.08 | 0.08 | 20
N4 | 8 | 1 | OC1* | Odsadzka okrągła | d1= | 100 | e= | 224 | l1= | 478 | [8 empty] | ocynk |  | 0.25 | 0.25 | 20
N4 | 9 | 1 | TUBE* | Przewód okrągły | d1= | 100 | l1= | 1.14 m | [10 empty] | ocynk |  | 0.36 | 0.36 | 20
N4 | 10 | 8 | CD1*+0 | Przepustnica okrągła | d= | 100 | l= | 100 | [10 empty] | ocynk |  | 0 |  | 20
N4 | 11 | 1 | TC2* | Trójnik symetryczny redukcyjny 90 stopni | d1= | 100 | d2= | 125 | d3= | 100 | [8 empty] | ocynk |  | 0.14 | 0.14 | 20
N4 | 12 | 1 | FLEX | Przewód elastyczny | d= | 100 | l= | 0.31 m | [10 empty] | aluminium | naturalny | 0.1 | 0.1 | 20
N4 | 13 | 3 | VV1* | Zawór wentylacyjny | D= | 100 | [12 empty] | stal |  | 0
N4 | 14 | 1 | TUBE* | Przewód okrągły | d1= | 125 | l1= | 0.40 m | [10 empty] | ocynk |  | 0.16 | 0.16 | 20
N4 | 15 | 2 | BGE | Kolano prasowane | alfa= | 90 | r= | 0.8 | d1= | 125 | [8 empty] | ocynk |  | 0.1 | 0.2 | 20
N4 | 16 | 1 | TUBE* | Przewód okrągły | d1= | 125 | l1= | 5.89 m | [10 empty] | ocynk |  | 2.31 | 2.31 | 20
N4 | 17 | 1 | USE | Redukcja symetryczna | d1= | 125 | d2= | 200 | l1= | 133 | [8 empty] | ocynk |  | 0.13 | 0.13 | 20
N4 | 18 | 1 | TC1* | Trójnik symetryczny z odejściem prostokąt. | d1= | 200 | l1= | 825 | a= | 125 | b= | 625 | e= | 100 |  |  |  |  | ocynk |  | 0.72 | 0.72 | 20
N4 | 19 | 1 | RD1* | Przepustnica prostokątna | a= | 625 | b= | 125 | l= | 200 | [8 empty] | ocynk |  | 0 |  | 20
N4 | 20 | 1 | RG1* | Kratka wentylacyjna prostokątna | L= | 625 | H= | 125 | k= | --------- | [8 empty] | stal | RAL 9010 | 0 |  | 20
N4 | 21 | 1 | TUBE* | Przewód okrągły | d1= | 200 | l1= | 1.67 m | [10 empty] | ocynk |  | 1.05 | 1.05 | 20
N4 | 22 | 1 | BGE | Kolano prasowane | alfa= | 90 | r= | 0.8 | d1= | 200 | [8 empty] | ocynk |  | 0.26 | 0.26 | 20
N4 | 23 | 1 | TUBE* | Przewód okrągły | d1= | 200 | l1= | 0.50 m | [10 empty] | ocynk |  | 0.31 | 0.31 | 20
N4 | 24 | 1 | RA | Asymetryczne przejście koło/prostokąt | a= | 250 | b= | 400 | d= | 200 | g= | 40 | l= | 200 | e= | -100 | f= | 0 | ocynk |  | 0.29 | 0.29 | 20
N4 | 25 | 1 | TR2* | Trójnik prosty z okrągłym odejściem | a= | 250 | b= | 400 | d= | 250 | l= | 450 | e= | 225 | f= | 125 |  |  | ocynk |  | 0.68 | 0.68 | 20
N4 | 26 | 10 | CD1*+0 | Przepustnica okrągła | d= | 250 | l= | 250 | [10 empty] | ocynk |  | 0 |  | 20
N4 | 27 | 1 | FLEX | Przewód elastyczny | d= | 250 | l= | 0.80 m | [10 empty] | aluminium | naturalny | 0.63 | 0.63 | 20
N4 | 28 | 1 | RG1*+PBS | Kratka wentylacyjna prostokątna+Skrzynka rozprężna PBS (z króćcem bocznym) | L= | 900 | H= | 600 | D= | 250 | BD= | 350 | k= | 1 |  |  |  |  | stal | RAL 9010 | 0 |  | 20
N4 | 29 | 1 | K | Przewód prostokątny | a= | 250 | b= | 400 | l= | 590 | [8 empty] | ocynk |  | 0.77 | 0.77 | 20
N4 | 30 | 1 | ES | Odsadzka symetryczna | a= | 400 | b= | 250 | e= | 270 | l= | 517 | [6 empty] | ocynk |  | 0.76 | 0.76 | 20
N4 | 31 | 1 | K | Przewód prostokątny | a= | 250 | b= | 400 | l= | 380 | [8 empty] | ocynk |  | 0.49 | 0.49 | 20
N4 | 32 | 1 | ES | Odsadzka symetryczna | a= | 400 | b= | 250 | e= | 270 | l= | 502 | [6 empty] | ocynk |  | 0.74 | 0.74 | 20
N4 | 33 | 1 | UA | Redukcja asymetryczna | a= | 250 | b= | 400 | c= | 315 | d= | 630 | l= | 250 | e= | 115 | f= | 0 | ocynk |  | 0.47 | 0.47 | 20
N4 | 34 | 1 | TR1* | Trójnik prosty z prostokątnym odejściem | a= | 315 | b= | 630 | g= | 250 | h= | 400 | l= | 460 | e= | 230 | f= | 158 | ocynk |  | 1 | 1 | 20
[5 empty] | l3= | 100
N4 | 35 | 3 | RD1* | Przepustnica prostokątna | a= | 250 | b= | 400 | l= | 200 | [8 empty] | ocynk |  | 0 |  | 20
N4 | 36 | 1 | K | Przewód prostokątny | a= | 250 | b= | 400 | l= | 162 | [8 empty] | ocynk |  | 0.21 | 0.21 | 20
N4 | 37 | 1 | TR1* | Trójnik prosty z prostokątnym odejściem | a= | 250 | b= | 400 | g= | 250 | h= | 400 | l= | 600 | e= | 300 | f= | 125 | ocynk |  | 0.91 | 0.91 | 20
[5 empty] | l3= | 100
N4 | 38 | 1 | K | Przewód prostokątny | a= | 250 | b= | 400 | l= | 140 | [8 empty] | ocynk |  | 0.18 | 0.18 | 20
N4 | 39 | 2 | TR2* | Trójnik prosty z okrągłym odejściem | a= | 400 | b= | 250 | d= | 250 | l= | 450 | e= | 225 | f= | 200 |  |  | ocynk |  | 0.68 | 1.36 | 20
N4 | 40 | 2 | TUBE* | Przewód okrągły | d1= | 250 | l1= | 0.92 m | [10 empty] | ocynk |  | 0.72 | 1.45 | 20
N4 | 41 | 2 | RS | Symetryczne przejście koło/prostokąt | a= | 250 | b= | 400 | d= | 250 | g= | 80 | l= | 180 |  |  |  |  | ocynk |  | 0.25 | 0.51 | 20
N4 | 42 | 2 | TUBE* | Przewód okrągły | d1= | 250 | l1= | 0.10 m | [10 empty] | ocynk |  | 0.08 | 0.16 | 20
N4 | 43 | 3 | BGE | Kolano prasowane | alfa= | 90 | r= | 0.8 | d1= | 250 | [8 empty] | ocynk |  | 0.4 | 1.2 | 20
N4 | 44 | 2 | TUBE* | Przewód okrągły | d1= | 250 | l1= | 0.88 m | [10 empty] | ocynk |  | 0.69 | 1.38 | 20
N4 | 45 | 1 | RA | Asymetryczne przejście koło/prostokąt | a= | 250 | b= | 400 | d= | 160 | g= | 40 | l= | 200 | e= | -120 | f= | 0 | ocynk |  | 0.3 | 0.3 | 20
N4 | 46 | 1 | TUBE* | Przewód okrągły | d1= | 160 | l1= | 1.30 m | [10 empty] | ocynk |  | 0.65 | 0.65 | 20
N4 | 47 | 1 | BGE | Kolano prasowane | alfa= | 90 | r= | 0.8 | d1= | 160 | [8 empty] | ocynk |  | 0.16 | 0.16 | 20
N4 | 48 | 1 | TUBE* | Przewód okrągły | d1= | 160 | l1= | 1.01 m | [10 empty] | ocynk |  | 0.51 | 0.51 | 20
N4 | 49 | 1 | ATE | Symetryczny trójnik 90 stopni | d1= | 160 | d3= | 100 | l1= | 170 | [8 empty] | ocynk |  | 0.18 | 0.18 | 20
N4 | 50 | 1 | TUBE* | Przewód okrągły | d1= | 100 | l1= | 1.19 m | [10 empty] | ocynk |  | 0.37 | 0.37 | 20
N4 | 51 | 1 | TUBE* | Przewód okrągły | d1= | 160 | l1= | 0.27 m | [10 empty] | ocynk |  | 0.13 | 0.13 | 20
N4 | 52 | 1 | TC2* | Trójnik symetryczny redukcyjny 90 stopni | d1= | 160 | d2= | 125 | d3= | 100 | [8 empty] | ocynk |  | 0.17 | 0.17 | 20
N4 | 53 | 1 | TUBE* | Przewód okrągły | d1= | 100 | l1= | 0.12 m | [10 empty] | ocynk |  | 0.04 | 0.04 | 20
N4 | 54 | 3 | TUBE* | Przewód okrągły | d1= | 100 | l1= | 1.23 m | [10 empty] | ocynk |  | 0.39 | 1.16 | 20
N4 | 55 | 1 | TUBE* | Przewód okrągły | d1= | 125 | l1= | 0.60 m | [10 empty] | ocynk |  | 0.24 | 0.24 | 20
N4 | 56 | 1 | TC2* | Trójnik symetryczny redukcyjny 90 stopni | d1= | 125 | d2= | 100 | d3= | 100 | [8 empty] | ocynk |  | 0.14 | 0.14 | 20
N4 | 57 | 1 | TUBE* | Przewód okrągły | d1= | 100 | l1= | 0.14 m | [10 empty] | ocynk |  | 0.04 | 0.04 | 20
N4 | 58 | 1 | TUBE* | Przewód okrągły | d1= | 100 | l1= | 0.22 m | [10 empty] | ocynk |  | 0.07 | 0.07 | 20
N4 | 59 | 1 | TR2* | Trójnik prosty z okrągłym odejściem | a= | 315 | b= | 630 | d= | 100 | l= | 300 | e= | 150 | f= | 125 |  |  | ocynk |  | 0.59 | 0.59 | 20
N4 | 60 | 1 | TUBE* | Przewód okrągły | d1= | 100 | l1= | 0.87 m | [10 empty] | ocynk |  | 0.27 | 0.27 | 20
N4 | 61 | 1 | ATE | Symetryczny trójnik 90 stopni | d1= | 100 | d3= | 100 | l1= | 170 | [8 empty] | ocynk |  | 0.12 | 0.12 | 20
N4 | 62 | 1 | FLEX | Przewód elastyczny | d= | 100 | l= | 0.23 m | [10 empty] | aluminium | naturalny | 0.07 | 0.07 | 20
N4 | 63 | 1 | TUBE* | Przewód okrągły | d1= | 100 | l1= | 1.71 m | [10 empty] | ocynk |  | 0.54 | 0.54 | 20
N4 | 64 | 1 | FLEX | Przewód elastyczny | d= | 100 | l= | 0.48 m | [10 empty] | aluminium | naturalny | 0.15 | 0.15 | 20
N4 | 65 | 1 | EA | Odsadzka asymetryczna | a= | 315 | b= | 630 | d= | 630 | e= | 89 | l= | 747 |  |  |  |  | ocynk |  | 1.42 | 1.42 | 20
N4 | 66 | 1 | UA | Redukcja asymetryczna | a= | 630 | b= | 400 | c= | 630 | d= | 315 | l= | 315 | e= | 0 | f= | 0 | ocynk |  | 0.67 | 0.67 | 20
N4 | 67 | 1 | TR1* | Trójnik prosty z prostokątnym odejściem | a= | 400 | b= | 630 | g= | 250 | h= | 400 | l= | 600 | e= | 300 | f= | 200 | ocynk |  | 1.37 | 1.37 | 20
[5 empty] | l3= | 100
N4 | 68 | 1 | K | Przewód prostokątny | a= | 250 | b= | 400 | l= | 74 | [8 empty] | ocynk |  | 0.1 | 0.1 | 20
N4 | 69 | 1 | BA | Łuk asymetryczny | alfa= | 90 | a= | 250 | b= | 400 | d= | 400 | e= | 50 | f= | 50 | r= | 50 | ocynk |  | 1.05 | 1.05 | 20
N4 | 70 | 1 | TUBE* | Przewód okrągły | d1= | 250 | l1= | 0.84 m | [10 empty] | ocynk |  | 0.66 | 0.66 | 20
N4 | 71 | 1 | K | Przewód prostokątny | a= | 400 | b= | 630 | l= | 737 | [8 empty] | ocynk |  | 1.52 | 1.52 | 20
N4 | 72 | 2 | WS | Kolano symetryczne | alfa= | 90 | a= | 630 | b= | 400 | e= | 50 | f= | 50 | r= | 50 | fg= | 0 | ocynk |  | 1.85 | 3.71 | 20
N4 | 73 | 1 | K | Przewód prostokątny | a= | 630 | b= | 400 | l= | 236 | [8 empty] | ocynk |  | 0.49 | 0.49 | 20
N4 | 74 | 1 | UA | Redukcja asymetryczna | a= | 630 | b= | 710 | c= | 400 | d= | 630 | l= | 107 | e= | -40 | f= | -115 | ocynk |  | 0.31 | 0.31 | 20
N4 | 75 | 1 | TR1* | Trójnik prosty z prostokątnym odejściem | a= | 630 | b= | 710 | g= | 400 | h= | 630 | l= | 690 | e= | 345 | f= | 315 | ocynk |  | 2.06 | 2.06 | 20
[5 empty] | l3= | 100
N4 | 76 | 1 | K | Przewód prostokątny | a= | 400 | b= | 630 | l= | 1260 | [8 empty] | ocynk |  | 2.6 | 2.6 | 20
N4 | 77 | 1 | WS | Kolano symetryczne | alfa= | 90 | a= | 400 | b= | 630 | e= | 50 | f= | 50 | r= | 100 | fg= | 0 | ocynk |  | 2.8 | 2.8 | 20
N4 | 78 | 1 | TR2* | Trójnik prosty z okrągłym odejściem | a= | 400 | b= | 630 | d= | 160 | l= | 220 | e= | 110 | f= | 200 |  |  | ocynk |  | 0.49 | 0.49 | 20
N4 | 79 | 1 | CD1*+0 | Przepustnica okrągła | d= | 160 | l= | 160 | [10 empty] | ocynk |  | 0 |  | 20
N4 | 80 | 1 | FLEX | Przewód elastyczny | d= | 160 | l= | 1.45 m | [10 empty] | aluminium | naturalny | 0.73 | 0.73 | 20
N4 | 81 | 1 | RD1*+PBS | Anemostat prostokątny+Skrzynka rozprężna PBS (z króćcem bocznym) | L= | 301 | H= | 301 | D= | 160 | BD= | 270 | k= | 1 |  |  |  |  | stal |  | 0
N4 | 82 | 1 | ES | Odsadzka symetryczna | a= | 630 | b= | 400 | e= | 524 | l= | 653 | [6 empty] | ocynk |  | 1.72 | 1.72 | 20
N4 | 83 | 1 | K | Przewód prostokątny | a= | 400 | b= | 630 | l= | 298 | [8 empty] | ocynk |  | 0.61 | 0.61 | 20
N4 | 84 | 1 | ES | Odsadzka symetryczna | a= | 630 | b= | 400 | e= | 286 | l= | 502 | [6 empty] | ocynk |  | 1.19 | 1.19 | 20
N4 | 85 | 1 | K | Przewód prostokątny | a= | 400 | b= | 630 | l= | 878 | [8 empty] | ocynk |  | 1.81 | 1.81 | 20
N4 | 86 | 1 | TR2* | Trójnik prosty z okrągłym odejściem | a= | 400 | b= | 630 | d= | 200 | l= | 400 | e= | 200 | f= | 200 |  |  | ocynk |  | 0.87 | 0.87 | 20
N4 | 87 | 1 | CD1*+0 | Przepustnica okrągła | d= | 200 | l= | 200 | [10 empty] | ocynk |  | 0 |  | 20
N4 | 88 | 1 | FLEX | Przewód elastyczny | d= | 200 | l= | 0.53 m | [10 empty] | aluminium | naturalny | 0.33 | 0.33 | 20
N4 | 89 | 1 | RG1*+PBS | Kratka wentylacyjna prostokątna+Skrzynka rozprężna PBS (z króćcem bocznym) | L= | 600 | H= | 600 | D= | 200 | BD= | 300 | k= | 1 |  |  |  |  | stal | RAL 9010 | 0 |  | 20
N4 | 90 | 1 | UA | Redukcja asymetryczna | a= | 400 | b= | 630 | c= | 315 | d= | 630 | l= | 309 | e= | 0 | f= | 0 | ocynk |  | 0.64 | 0.64 | 20
N4 | 91 | 1 | TR1* | Trójnik prosty z prostokątnym odejściem | a= | 630 | b= | 315 | g= | 200 | h= | 315 | l= | 375 | e= | 188 | f= | 315 | ocynk |  | 0.81 | 0.81 | 20
[5 empty] | l3= | 100
N4 | 92 | 1 | WS | Kolano symetryczne | alfa= | 90 | a= | 315 | b= | 200 | e= | 50 | f= | 50 | r= | 50 | fg= | 0 | ocynk |  | 0.52 | 0.52 | 20
N4 | 93 | 1 | RD1* | Przepustnica prostokątna | a= | 200 | b= | 315 | l= | 200 | [8 empty] | ocynk |  | 0 |  | 20
N4 | 94 | 1 | K | Przewód prostokątny | a= | 200 | b= | 315 | l= | 1248 | [8 empty] | ocynk |  | 1.3 | 1.3 | 20
N4 | 95 | 1 | TR2* | Trójnik prosty z okrągłym odejściem | a= | 200 | b= | 315 | d= | 125 | l= | 185 | e= | 93 | f= | 63 |  |  | ocynk |  | 0.22 | 0.22 | 20
N4 | 96 | 2 | CD1*+0 | Przepustnica okrągła | d= | 125 | l= | 125 | [10 empty] | ocynk |  | 0 |  | 20
N4 | 97 | 1 | TC1* | Trójnik symetryczny z odejściem prostokąt. | d1= | 125 | l1= | 325 | a= | 125 | b= | 125 | e= | 100 |  |  |  |  | ocynk |  | 0.21 | 0.21 | 20
N4 | 98 | 1 | RG1* | Kratka wentylacyjna prostokątna | L= | 125 | H= | 125 | k= | --------- | [8 empty] | stal | RAL 9010 | 0 |  | 20
N4 | 99 | 1 | DFA | Zaślepka żeńska | d1= | 125 | [12 empty] | ocynk |  | 0.03 | 0.03 | 20
N4 | 100 | 1 | TR1* | Trójnik prosty z prostokątnym odejściem | a= | 200 | b= | 315 | g= | 125 | h= | 200 | l= | 260 | e= | 130 | f= | 100 | ocynk |  | 0.33 | 0.33 | 20
[5 empty] | l3= | 100
N4 | 101 | 2 | RD1* | Przepustnica prostokątna | a= | 125 | b= | 200 | l= | 200 | [8 empty] | ocynk |  | 0 |  | 20
N4 | 102 | 1 | ES | Odsadzka symetryczna | a= | 200 | b= | 125 | e= | 539 | l= | 520 | [6 empty] | ocynk |  | 0.49 | 0.49 | 20
N4 | 103 | 1 | K | Przewód prostokątny | a= | 125 | b= | 200 | l= | 216 | [8 empty] | ocynk |  | 0.14 | 0.14 | 20
N4 | 104 | 1 | TR1* | Trójnik prosty z prostokątnym odejściem | a= | 125 | b= | 200 | g= | 125 | h= | 200 | l= | 260 | e= | 130 | f= | 63 | ocynk |  | 0.23 | 0.23 | 20
[5 empty] | l3= | 100
N4 | 105 | 1 | TR1* | Trójnik prosty z prostokątnym odejściem | a= | 200 | b= | 125 | g= | 125 | h= | 625 | l= | 825 | e= | 413 | f= | 100 | ocynk |  | 0.69 | 0.69 | 20
[5 empty] | l3= | 100
N4 | 106 | 1 | RG1* | Kratka wentylacyjna prostokątna | L= | 125 | H= | 625 | k= | --------- | [8 empty] | stal | RAL 9010 | 0 |  | 20
N4 | 107 | 1 | BO | Zaślepka | a= | 125 | b= | 200 | [10 empty] | ocynk |  | 0.03 | 0.03 | 20
N4 | 108 | 1 | RS | Symetryczne przejście koło/prostokąt | a= | 125 | b= | 200 | d= | 125 | g= | 80 | l= | 200 |  |  |  |  | ocynk |  | 0.13 | 0.13 | 20
N4 | 109 | 1 | TUBE* | Przewód okrągły | d1= | 125 | l1= | 1.43 m | [10 empty] | ocynk |  | 0.56 | 0.56 | 20
N4 | 110 | 1 | OC1* | Odsadzka okrągła | d1= | 125 | e= | 237 | l1= | 373 | [8 empty] | ocynk |  | 0.27 | 0.27 | 20
N4 | 111 | 1 | TUBE* | Przewód okrągły | d1= | 125 | l1= | 0.53 m | [10 empty] | ocynk |  | 0.21 | 0.21 | 20
N4 | 112 | 1 | OC1* | Odsadzka okrągła | d1= | 125 | e= | 256 | l1= | 479 | [8 empty] | ocynk |  | 0.32 | 0.32 | 20
N4 | 113 | 1 | TUBE* | Przewód okrągły | d1= | 125 | l1= | 0.49 m | [10 empty] | ocynk |  | 0.19 | 0.19 | 20
N4 | 114 | 1 | USE | Redukcja symetryczna | d1= | 125 | d2= | 160 | l1= | 78 | [8 empty] | ocynk |  | 0.08 | 0.08 | 20
N4 | 115 | 1 | FLEX | Przewód elastyczny | d= | 160 | l= | 0.63 m | [10 empty] | aluminium | naturalny | 0.32 | 0.32 | 20
N4 | 116 | 1 | RD1*+PBS | Anemostat prostokątny+Skrzynka rozprężna PBS (z króćcem bocznym) | L= | 245 | H= | 245 | D= | 160 | BD= | 270 | k= | 1 |  |  |  |  | stal |  | 0
N4 | 117 | 1 | RA | Asymetryczne przejście koło/prostokąt | a= | 200 | b= | 315 | d= | 250 | g= | 60 | l= | 161 | e= | -19 | f= | -40 | ocynk |  | 0.17 | 0.17 | 20
N4 | 118 | 1 | TUBE* | Przewód okrągły | d1= | 250 | l1= | 0.23 m | [10 empty] | ocynk |  | 0.18 | 0.18 | 20
N4 | 119 | 1 | TUBE* | Przewód okrągły | d1= | 250 | l1= | 0.33 m | [10 empty] | ocynk |  | 0.26 | 0.26 | 20
N4 | 120 | 1 | TR1* | Trójnik prosty z prostokątnym odejściem | a= | 315 | b= | 630 | g= | 250 | h= | 450 | l= | 510 | e= | 255 | f= | 158 | ocynk |  | 1.1 | 1.1 | 20
[5 empty] | l3= | 100
N4 | 121 | 1 | ES | Odsadzka symetryczna | a= | 250 | b= | 450 | e= | 191 | l= | 868 | [6 empty] | ocynk |  | 1.24 | 1.24 | 20
N4 | 122 | 2 | TR2* | Trójnik prosty z okrągłym odejściem | a= | 450 | b= | 250 | d= | 250 | l= | 450 | e= | 225 | f= | 225 |  |  | ocynk |  | 0.72 | 1.45 | 20
N4 | 123 | 2 | TUBE* | Przewód okrągły | d1= | 250 | l1= | 0.90 m | [10 empty] | ocynk |  | 0.7 | 1.41 | 20
N4 | 124 | 1 | K | Przewód prostokątny | a= | 250 | b= | 450 | l= | 250 | [8 empty] | ocynk |  | 0.35 | 0.35 | 20
N4 | 125 | 1 | US | Redukcja symetryczna | a= | 250 | b= | 450 | c= | 200 | d= | 315 | l= | 225 |  |  |  |  | ocynk |  | 0.33 | 0.33 | 20
N4 | 126 | 1 | K | Przewód prostokątny | a= | 200 | b= | 315 | l= | 308 | [8 empty] | ocynk |  | 0.32 | 0.32 | 20
N4 | 127 | 1 | TR2* | Trójnik prosty z okrągłym odejściem | a= | 315 | b= | 200 | d= | 250 | l= | 400 | e= | 200 | f= | 158 |  |  | ocynk |  | 0.51 | 0.51 | 20
N4 | 128 | 1 | TR2* | Trójnik prosty z okrągłym odejściem | a= | 315 | b= | 200 | d= | 250 | l= | 450 | e= | 225 | f= | 158 |  |  | ocynk |  | 0.56 | 0.56 | 20
N4 | 129 | 1 | OC1* | Odsadzka okrągła | d1= | 250 | e= | 270 | l1= | 565 | [8 empty] | ocynk |  | 0.75 | 0.75 | 20
N4 | 130 | 1 | BO | Zaślepka | a= | 200 | b= | 315 | [10 empty] | ocynk |  | 0.06 | 0.06 | 20
N4 | 131 | 1 | BO | Zaślepka | a= | 315 | b= | 630 | [10 empty] | ocynk |  | 0.2 | 0.2 | 20
N4 | 132 | 1 | K | Przewód prostokątny | a= | 630 | b= | 710 | l= | 1196 | [8 empty] | ocynk |  | 3.21 | 3.21 | 20
N4 | 133 | 1 | WS | Kolano symetryczne | alfa= | 90 | a= | 710 | b= | 630 | e= | 50 | f= | 50 | r= | 100 | fg= | 0 | ocynk |  | 3.64 | 3.64 | 20
N4 | 134 | 2 | K | Przewód prostokątny | a= | 630 | b= | 710 | l= | 1500 | [8 empty] | ocynk |  | 4.02 | 8.04 | 20
N4 | 135 | 1 | RFC* | Prostokątny króciec elastyczny | a= | 600 | b= | 1500 | l= | 200 | [10 empty] | 0 |  | 20
N4 | 136 | 1 | UA | Redukcja asymetryczna | a= | 600 | b= | 1500 | c= | 600 | d= | 1200 | l= | 250 | e= | -300 | f= | 0 | ocynk |  | 1.05 | 1.05 | 20
N4 | 137 | 1 | BS | Łuk symetryczny | alfa= | 90 | a= | 600 | b= | 1200 | e= | 50 | f= | 50 | r= | 100 |  |  | ocynk |  | 7.71 | 7.71 | 20
N4 | 138 | 1 | K | Przewód prostokątny | a= | 600 | b= | 1200 | l= | 1214 | [8 empty] | ocynk |  | 4.37 | 4.37 | 20
N4 | 139 | 1 | BS | Łuk symetryczny | alfa= | 90 | a= | 1200 | b= | 600 | e= | 50 | f= | 50 | r= | 100 |  |  | ocynk |  | 4.32 | 4.32 | 20
N4 | 140 | 1 | RS1* | Tłumik kanałowy prostokątny | a= | 600 | b= | 1200 | l= | 1500 | [8 empty] | ocynk |  | 0 |  | 20
N4 | 141 | 1 | BA | Łuk asymetryczny | alfa= | 90 | a= | 1200 | b= | 600 | d= | 500 | e= | 50 | f= | 50 | r= | 100 | ocynk |  | 4.32 | 4.32 | 20
N4 | 142 | 1 | BA | Łuk asymetryczny | alfa= | 90 | a= | 500 | b= | 1200 | d= | 1000 | e= | 50 | f= | 50 | r= | 50 | ocynk |  | 7.01 | 7.01 | 20
N4 | 143 | 1 | Klapa p.poż. | Przeciwpożarowa klapa odcinająca EIS + Wyzwalacz topikowy | L= | 1000 | H= | 500 | P= | 290 | C= | 145 | [6 empty] | stal ocynk. |  | 0
N4 | 144 | 1 | K | Przewód prostokątny | a= | 500 | b= | 1000 | l= | 226 | [8 empty] | ocynk |  | 0.68 | 0.68 | 20
N4 | 145 | 1 | UA | Redukcja asymetryczna | a= | 500 | b= | 1000 | c= | 630 | d= | 710 | l= | 250 | e= | -145 | f= | 130 | ocynk |  | 0.87 | 0.87 | 20
N4 | 146 | 1 | BS | Łuk symetryczny | alfa= | 90 | a= | 630 | b= | 710 | e= | 50 | f= | 50 | r= | 50 |  |  | ocynk |  | 3.47 | 3.47 | 20
N4 | 147 | 1 | ES | Odsadzka symetryczna | a= | 630 | b= | 710 | e= | 691 | l= | 1115 | [6 empty] | ocynk |  | 3.52 | 3.52 | 20
N4 | 148 | 1 | DRSD* | Kanałowa klapa wentylacji pożarowej EIS + wyzwalacz topikowy | a= | 630 | b= | 710 | l= | 300 | [10 empty] | 0 |  | 20
N4 | 149 | 1 | BS | Łuk symetryczny | alfa= | 90 | a= | 710 | b= | 630 | e= | 50 | f= | 50 | r= | 100 |  |  | ocynk |  | 3.34 | 3.34 | 20
N4 | 150 | 1 | TUBE* | Przewód okrągły | d1= | 250 | l1= | 0.22 m | [10 empty] | ocynk |  | 0.17 | 0.17 | 20
N4 |  | 11 | MFA | Złączka mufowa | d1= | 250 | [12 empty] | ocynk |  | 0.11 | 1.17 | 20
N4 |  | 2 | MFA | Złączka mufowa | d1= | 200 | [12 empty] | ocynk |  | 0.06 | 0.12 | 20
N4 |  | 1 | MFA | Złączka mufowa | d1= | 160 | [12 empty] | ocynk |  | 0.05 | 0.05 | 20
N4 |  | 4 | MFA | Złączka mufowa | d1= | 125 | [12 empty] | ocynk |  | 0.04 | 0.15 | 20
N4 |  | 9 | MFA | Złączka mufowa | d1= | 100 | [12 empty] | ocynk |  | 0.03 | 0.27 | 20
| Nazwa: | NT
| Typ: | Czerpny
| Opis: | Nawiew techniczne
Sys. | Nr | Szt. | Typ | Nazwa | Wymiary | [13 empty] | Materiał | Kolor | Pow. [m2] | Pow. całk. [m2] | Izolacja z wełny mineralnej
NT | 1 | 1 | RG1* | Kratka wentylacyjna prostokątna | L= | 280 | H= | 280 | k= | --------- | [8 empty] | stal | RAL 9010 | 0 |  | 20
NT | 2 | 1 | K | Przewód prostokątny | a= | 280 | b= | 280 | l= | 450 | [8 empty] | ocynk |  | 0.5 | 0.5 | 20
NT | 3 | 1 | RG1* | Kratka wentylacyjna prostokątna | L= | 280 | H= | 280 | [10 empty] | stal | RAL 9010 | 0 |  | 20
| Nazwa: | W1
| Typ: | Wywiewny
| Opis: | Wywiew żłobek
Sys. | Nr | Szt. | Typ | Nazwa | Wymiary | [13 empty] | Materiał | Kolor | Pow. [m2] | Pow. całk. [m2] | Izolacja z wełny mineralnej
W1 | 1 | 4 | RD1*+PBS | Anemostat prostokątny+Skrzynka rozprężna PBS (z króćcem bocznym) | L= | 245 | H= | 245 | D= | 160 | BD= | 270 | k= | 1 |  |  |  |  | stal |  | 0
W1 | 2 | 1 | TUBE* | Przewód okrągły | d1= | 160 | l1= | 2.04 m | [10 empty] | ocynk |  | 1.02 | 1.02 | 20
W1 | 3 | 1 | TC2* | Trójnik symetryczny redukcyjny 90 stopni | d1= | 160 | d2= | 125 | d3= | 100 | [8 empty] | ocynk |  | 0.17 | 0.17 | 20
W1 | 4 | 1 | TUBE* | Przewód okrągły | d1= | 125 | l1= | 0.14 m | [10 empty] | ocynk |  | 0.05 | 0.05 | 20
W1 | 5 | 1 | TUBE* | Przewód okrągły | d1= | 125 | l1= | 5.59 m | [10 empty] | ocynk |  | 2.19 | 2.19 | 20
W1 | 6 | 1 | OC1* | Odsadzka okrągła | d1= | 125 | e= | 218 | l1= | 571 | [8 empty] | ocynk |  | 0.34 | 0.34 | 20
W1 | 7 | 1 | TC2* | Trójnik symetryczny redukcyjny 90 stopni | d1= | 125 | d2= | 160 | d3= | 100 | [8 empty] | ocynk |  | 0.17 | 0.17 | 20
W1 | 8 | 5 | VV1* | Zawór wentylacyjny | D= | 100 | [12 empty] | stal |  | 0
W1 | 9 | 1 | TUBE* | Przewód okrągły | d1= | 100 | l1= | 1.52 m | [10 empty] | ocynk |  | 0.48 | 0.48 | 20
W1 | 10 | 1 | FLEX | Przewód elastyczny | d= | 100 | l= | 0.45 m | [10 empty] | aluminium | naturalny | 0.14 | 0.14 | 20
W1 | 11 | 1 | TUBE* | Przewód okrągły | d1= | 160 | l1= | 6.00 m | [10 empty] | ocynk |  | 3.01 | 3.01 | 20
W1 | 12 | 1 | TUBE* | Przewód okrągły | d1= | 160 | l1= | 2.50 m | [10 empty] | ocynk |  | 1.26 | 1.26 | 20
W1 | 13 | 1 | 16 | Asymetryczne przejście koło/prostokąt | a= | 160 | b= | 200 | d= | 160 | g= | 40 | l= | 100 | e= | -20 | f= | 0 | ocynk |  | 0.07 | 0.07 | 20
W1 | 14 | 3 | BGE | Kolano prasowane | alfa= | 90 | r= | 0.8 | d1= | 160 | [8 empty] | ocynk |  | 0.16 | 0.49 | 20
W1 | 15 | 1 | TUBE* | Przewód okrągły | d1= | 160 | l1= | 0.50 m | [10 empty] | ocynk |  | 0.25 | 0.25 | 20
W1 | 16 | 1 | FLEX | Przewód elastyczny | d= | 160 | l= | 0.65 m | [10 empty] | aluminium | naturalny | 0.33 | 0.33 | 20
W1 | 17 | 1 | FLEX | Przewód elastyczny | d= | 100 | l= | 0.60 m | [10 empty] | aluminium | naturalny | 0.19 | 0.19 | 20
W1 | 18 | 1 | TUBE* | Przewód okrągły | d1= | 100 | l1= | 2.54 m | [10 empty] | ocynk |  | 0.8 | 0.8 | 20
W1 | 19 | 8 | CD1*+0 | Przepustnica okrągła | d= | 100 | l= | 100 | [10 empty] | ocynk |  | 0 |  | 20
W1 | 20 | 1 | TUBE* | Przewód okrągły | d1= | 100 | l1= | 2.77 m | [10 empty] | ocynk |  | 0.87 | 0.87 | 20
W1 | 21 | 1 | USE | Redukcja symetryczna | d1= | 100 | d2= | 125 | l1= | 64 | [8 empty] | ocynk |  | 0.06 | 0.06 | 20
W1 | 22 | 1 | FLEX | Przewód elastyczny | d= | 125 | l= | 0.57 m | [10 empty] | aluminium | naturalny | 0.22 | 0.22 | 20
W1 | 23 | 1 | VV1* | Zawór wentylacyjny | D= | 125 | [12 empty] | stal |  | 0
W1 | 24 | 1 | CD1*+0 | Przepustnica okrągła | d= | 125 | l= | 125 | [10 empty] | ocynk |  | 0 |  | 20
W1 | 25 | 1 | TUBE* | Przewód okrągły | d1= | 125 | l1= | 1.03 m | [10 empty] | ocynk |  | 0.4 | 0.4 | 20
W1 | 26 | 1 | BGE | Kolano prasowane | alfa= | 90 | r= | 0.8 | d1= | 125 | [8 empty] | ocynk |  | 0.1 | 0.1 | 20
W1 | 27 | 1 | USE | Redukcja symetryczna | d1= | 125 | d2= | 160 | l1= | 78 | [8 empty] | ocynk |  | 0.08 | 0.08 | 20
W1 | 28 | 1 | FLEX | Przewód elastyczny | d= | 160 | l= | 0.85 m | [10 empty] | aluminium | naturalny | 0.43 | 0.43 | 20
W1 | 29 | 1 | TUBE* | Przewód okrągły | d1= | 100 | l1= | 0.70 m | [10 empty] | ocynk |  | 0.22 | 0.22 | 20
W1 | 30 | 1 | ATE | Symetryczny trójnik 90 stopni | d1= | 100 | d3= | 100 | l1= | 170 | [8 empty] | ocynk |  | 0.12 | 0.12 | 20
W1 | 31 | 1 | FLEX | Przewód elastyczny | d= | 100 | l= | 0.36 m | [10 empty] | aluminium | naturalny | 0.11 | 0.11 | 20
W1 | 32 | 1 | TC2* | Trójnik symetryczny redukcyjny 90 stopni | d1= | 100 | d2= | 125 | d3= | 160 | [8 empty] | ocynk |  | 0.2 | 0.2 | 20
W1 | 33 | 7 | CD1*+0 | Przepustnica okrągła | d= | 160 | l= | 160 | [10 empty] | ocynk |  | 0 |  | 20
W1 | 34 | 1 | OC1* | Odsadzka okrągła | d1= | 160 | e= | 197 | l1= | 905 | [8 empty] | ocynk |  | 0.59 | 0.59 | 20
W1 | 35 | 1 | TUBE* | Przewód okrągły | d1= | 160 | l1= | 3.79 m | [10 empty] | ocynk |  | 1.9 | 1.9 | 20
W1 | 36 | 1 | FLEX | Przewód elastyczny | d= | 160 | l= | 0.39 m | [10 empty] | aluminium | naturalny | 0.2 | 0.2 | 20
W1 | 37 | 1 | FLEX | Przewód elastyczny | d= | 160 | l= | 0.36 m | [10 empty] | aluminium | naturalny | 0.18 | 0.18 | 20
W1 | 38 | 2 | K | Przewód prostokątny | a= | 160 | b= | 200 | l= | 1500 | [8 empty] | ocynk |  | 1.08 | 2.16 | 20
W1 | 39 | 1 | K | Przewód prostokątny | a= | 160 | b= | 200 | l= | 900 | [8 empty] | ocynk |  | 0.65 | 0.65 | 20
W1 | 40 | 1 | TR2* | Trójnik prosty z okrągłym odejściem | a= | 160 | b= | 200 | d= | 100 | l= | 300 | e= | 150 | f= | 80 |  |  | ocynk |  | 0.24 | 0.24 | 20
W1 | 41 | 1 | TUBE* | Przewód okrągły | d1= | 100 | l1= | 2.30 m | [10 empty] | ocynk |  | 0.72 | 0.72 | 20
W1 | 42 | 1 | FLEX | Przewód elastyczny | d= | 100 | l= | 0.66 m | [10 empty] | aluminium | naturalny | 0.21 | 0.21 | 20
W1 | 43 | 1 | ES | Odsadzka symetryczna | a= | 200 | b= | 160 | e= | 218 | l= | 960 | [6 empty] | ocynk |  | 0.71 | 0.71 | 20
W1 | 44 | 1 | K | Przewód prostokątny | a= | 160 | b= | 200 | l= | 540 | [8 empty] | ocynk |  | 0.39 | 0.39 | 20
W1 | 45 | 1 | K | Przewód prostokątny | a= | 160 | b= | 200 | l= | 324 | [8 empty] | ocynk |  | 0.22 | 0.22 | 20
W1 | 46 | 1 | US | Redukcja symetryczna | a= | 160 | b= | 200 | c= | 200 | d= | 250 | l= | 125 |  |  |  |  | ocynk |  | 0.11 | 0.11 | 20
W1 | 47 | 1 | TR2* | Trójnik prosty z okrągłym odejściem | a= | 200 | b= | 250 | d= | 160 | l= | 360 | e= | 180 | f= | 100 |  |  | ocynk |  | 0.36 | 0.36 | 20
W1 | 48 | 1 | FLEX | Przewód elastyczny | d= | 160 | l= | 0.49 m | [10 empty] | aluminium | naturalny | 0.24 | 0.24 | 20
W1 | 49 | 3 | RD1*+PBS | Anemostat prostokątny+Skrzynka rozprężna PBS (z króćcem bocznym) | L= | 301 | H= | 301 | D= | 160 | BD= | 270 | k= | 1 |  |  |  |  | stal |  | 0
W1 | 50 | 1 | TR2* | Trójnik prosty z okrągłym odejściem | a= | 160 | b= | 200 | d= | 160 | l= | 360 | e= | 180 | f= | 80 |  |  | ocynk |  | 0.3 | 0.3 | 20
W1 | 51 | 2 | RD1* | Przepustnica prostokątna | a= | 200 | b= | 250 | l= | 200 | [8 empty] | ocynk |  | 0 |  | 20
W1 | 52 | 1 | K | Przewód prostokątny | a= | 200 | b= | 250 | l= | 1300 | [8 empty] | ocynk |  | 1.17 | 1.17 | 20
W1 | 53 | 1 | K | Przewód prostokątny | a= | 200 | b= | 250 | l= | 1500 | [8 empty] | ocynk |  | 1.35 | 1.35 | 20
W1 | 54 | 1 | K | Przewód prostokątny | a= | 200 | b= | 250 | l= | 1260 | [8 empty] | ocynk |  | 1.13 | 1.13 | 20
W1 | 55 | 1 | TR2* | Trójnik prosty z okrągłym odejściem | a= | 200 | b= | 250 | d= | 200 | l= | 400 | e= | 200 | f= | 100 |  |  | ocynk |  | 0.41 | 0.41 | 20
W1 | 56 | 1 | CD1*+0 | Przepustnica okrągła | d= | 200 | l= | 200 | [10 empty] | ocynk |  | 0 |  | 20
W1 | 57 | 1 | TUBE* | Przewód okrągły | d1= | 200 | l1= | 3.38 m | [10 empty] | ocynk |  | 2.12 | 2.12 | 20
W1 | 58 | 1 | FLEX | Przewód elastyczny | d= | 200 | l= | 0.58 m | [10 empty] | aluminium | naturalny | 0.37 | 0.37 | 20
W1 | 59 | 1 | RD1*+PBS | Anemostat prostokątny+Skrzynka rozprężna PBS (z króćcem bocznym) | L= | 412 | H= | 412 | D= | 200 | BD= | 330 | k= | 1 |  |  |  |  | stal |  | 0
W1 | 60 | 1 | RS | Symetryczne przejście koło/prostokąt | a= | 200 | b= | 250 | d= | 160 | g= | 40 | l= | 250 |  |  |  |  | ocynk |  | 0.23 | 0.23 | 20
W1 | 61 | 1 | TR1* | Trójnik prosty z prostokątnym odejściem | a= | 200 | b= | 250 | g= | 200 | h= | 450 | l= | 650 | e= | 325 | f= | 100 | ocynk |  | 0.71 | 0.71 | 20
[5 empty] | l3= | 100
W1 | 62 | 5 | K | Przewód prostokątny | a= | 200 | b= | 450 | l= | 1500 | [8 empty] | ocynk |  | 1.95 | 9.75 | 20
W1 | 63 | 1 | K | Przewód prostokątny | a= | 200 | b= | 450 | l= | 1000 | [8 empty] | ocynk |  | 1.3 | 1.3 | 20
W1 | 64 | 1 | K | Przewód prostokątny | a= | 200 | b= | 450 | l= | 580 | [8 empty] | ocynk |  | 0.75 | 0.75 | 20
W1 | 65 | 1 | RD1* | Przepustnica prostokątna | a= | 200 | b= | 450 | l= | 200 | [8 empty] | ocynk |  | 0 |  | 20
W1 | 66 | 1 | TR1* | Trójnik prosty z prostokątnym odejściem | a= | 200 | b= | 450 | g= | 200 | h= | 500 | l= | 700 | e= | 350 | f= | 100 | ocynk |  | 1.05 | 1.05 | 20
[5 empty] | l3= | 100
W1 | 67 | 6 | K | Przewód prostokątny | a= | 200 | b= | 500 | l= | 1500 | [8 empty] | ocynk |  | 2.1 | 12.6 | 20
W1 | 68 | 1 | K | Przewód prostokątny | a= | 200 | b= | 500 | l= | 1334 | [8 empty] | ocynk |  | 1.87 | 1.87 | 20
W1 | 69 | 1 | TR2* | Trójnik prosty z okrągłym odejściem | a= | 200 | b= | 500 | d= | 160 | l= | 360 | e= | 180 | f= | 100 |  |  | ocynk |  | 0.54 | 0.54 | 20
W1 | 70 | 1 | FLEX | Przewód elastyczny | d= | 160 | l= | 0.66 m | [10 empty] | aluminium | naturalny | 0.33 | 0.33 | 20
W1 | 71 | 1 | K | Przewód prostokątny | a= | 200 | b= | 500 | l= | 1000 | [8 empty] | ocynk |  | 1.4 | 1.4 | 20
W1 | 72 | 1 | ES | Odsadzka symetryczna | a= | 500 | b= | 200 | e= | 228 | l= | 611 | [6 empty] | ocynk |  | 0.91 | 0.91 | 20
W1 | 73 | 1 | UA | Redukcja asymetryczna | a= | 160 | b= | 560 | c= | 200 | d= | 500 | l= | 280 | e= | -60 | f= | 20 | ocynk |  | 0.4 | 0.4 | 20
W1 | 74 | 1 | Klapa p.poż. | Kanałowa klapa wentylacji pożarowej EIS + wyzwalacz topikowy | a= | 160 | b= | 560 | l= | 300 | [10 empty] | 0 |  | 20
W1 | 75 | 1 | K | Przewód prostokątny | a= | 160 | b= | 560 | l= | 1400 | [8 empty] | ocynk |  | 2.02 | 2.02 | 20
W1 | 76 | 1 | K | Przewód prostokątny | a= | 160 | b= | 560 | l= | 226 | [8 empty] | ocynk |  | 0.33 | 0.33 | 20
W1 | 77 | 1 | WS | Kolano symetryczne | alfa= | 90 | a= | 160 | b= | 560 | e= | 50 | f= | 50 | r= | 100 | fg= | 0 | ocynk |  | 1.76 | 1.76 | 20
W1 | 78 | 1 | K | Przewód prostokątny | a= | 160 | b= | 560 | l= | 200 | [8 empty] | ocynk |  | 0.29 | 0.29 | 20
W1 | 79 | 1 | ES | Odsadzka symetryczna | a= | 560 | b= | 160 | e= | 295 | l= | 663 | [6 empty] | ocynk |  | 1.04 | 1.04 | 20
W1 | 80 | 1 | K | Przewód prostokątny | a= | 160 | b= | 560 | l= | 1501 | [8 empty] | ocynk |  | 2.16 | 2.16 | 20
W1 | 81 | 1 | US | Redukcja symetryczna | a= | 160 | b= | 560 | c= | 200 | d= | 500 | l= | 280 |  |  |  |  | ocynk |  | 0.41 | 0.41 | 20
W1 | 82 | 1 | WS | Kolano symetryczne | alfa= | 90 | a= | 500 | b= | 200 | e= | 50 | f= | 50 | r= | 100 | fg= | 0 | ocynk |  | 0.7 | 0.7 | 20
W1 | 83 | 1 | RS | Symetryczne przejście koło/prostokąt | a= | 200 | b= | 450 | d= | 160 | g= | 40 | l= | 450 |  |  |  |  | ocynk |  | 0.61 | 0.61 | 20
W1 | 84 | 1 | TUBE* | Przewód okrągły | d1= | 160 | l1= | 4.63 m | [10 empty] | ocynk |  | 2.33 | 2.33 | 20
W1 | 85 | 1 | TUBE* | Przewód okrągły | d1= | 160 | l1= | 2.00 m | [10 empty] | ocynk |  | 1 | 1 | 20
W1 | 86 | 1 | OC1* | Odsadzka okrągła | d1= | 160 | e= | 206 | l1= | 600 | [8 empty] | ocynk |  | 0.45 | 0.45 | 20
W1 | 87 | 1 | TUBE* | Przewód okrągły | d1= | 160 | l1= | 1.61 m | [10 empty] | ocynk |  | 0.81 | 0.81 | 20
W1 | 88 | 1 | ATE | Symetryczny trójnik 90 stopni | d1= | 160 | d3= | 160 | l1= | 215 | [8 empty] | ocynk |  | 0.23 | 0.23 | 20
W1 | 89 | 1 | FLEX | Przewód elastyczny | d= | 160 | l= | 0.73 m | [10 empty] | aluminium | naturalny | 0.37 | 0.37 | 20
W1 | 90 | 1 | VV1* | Zawór wentylacyjny | D= | 160 | [12 empty] | stal |  | 0
W1 | 91 | 1 | FLEX | Przewód elastyczny | d= | 160 | l= | 0.82 m | [10 empty] | aluminium | naturalny | 0.41 | 0.41 | 20
W1 | 92 | 1 | USE | Redukcja symetryczna | d1= | 100 | d2= | 160 | l1= | 112 | [8 empty] | ocynk |  | 0.1 | 0.1 | 20
W1 | 93 | 1 | TUBE* | Przewód okrągły | d1= | 100 | l1= | 1.74 m | [10 empty] | ocynk |  | 0.55 | 0.55 | 20
W1 | 94 | 4 | BGE | Kolano prasowane | alfa= | 90 | r= | 0.8 | d1= | 100 | [8 empty] | ocynk |  | 0.06 | 0.26 | 20
W1 | 95 | 1 | OC1* | Odsadzka okrągła | d1= | 100 | e= | 170 | l1= | 485 | [8 empty] | ocynk |  | 0.23 | 0.23 | 20
W1 | 96 | 1 | TUBE* | Przewód okrągły | d1= | 100 | l1= | 0.41 m | [10 empty] | ocynk |  | 0.13 | 0.13 | 20
W1 | 97 | 1 | OC1* | Odsadzka okrągła | d1= | 100 | e= | 210 | l1= | 693 | [8 empty] | ocynk |  | 0.31 | 0.31 | 20
W1 | 98 | 1 | TUBE* | Przewód okrągły | d1= | 100 | l1= | 0.88 m | [10 empty] | ocynk |  | 0.28 | 0.28 | 20
W1 | 99 | 1 | TUBE* | Przewód okrągły | d1= | 100 | l1= | 6.00 m | [10 empty] | ocynk |  | 1.88 | 1.88 | 20
W1 | 100 | 1 | ATE | Symetryczny trójnik 90 stopni | d1= | 100 | d3= | 125 | l1= | 170 | [8 empty] | ocynk |  | 0.13 | 0.13 | 20
W1 | 101 | 1 | TUBE* | Przewód okrągły | d1= | 125 | l1= | 1.23 m | [10 empty] | ocynk |  | 0.48 | 0.48 | 20
W1 | 102 | 1 | OC1* | Odsadzka okrągła | d1= | 125 | e= | 249 | l1= | 1069 | [8 empty] | ocynk |  | 0.55 | 0.55 | 20
W1 | 103 | 1 | TUBE* | Przewód okrągły | d1= | 125 | l1= | 1.34 m | [10 empty] | ocynk |  | 0.53 | 0.53 | 20
W1 | 104 | 1 | OC1* | Odsadzka okrągła | d1= | 125 | e= | 668 | l1= | 865 | [8 empty] | ocynk |  | 0.63 | 0.63 | 20
W1 | 105 | 2 | Klapa p.poż. | Przeciwpożarowa klapa odcinająca EIS + Wyzwalacz topikowy | D= | 125 | P= | 350 | [10 empty] | Stal ocynk. |  | 0
W1 | 106 | 1 | TUBE* | Przewód okrągły | d1= | 125 | l1= | 0.40 m | [10 empty] | ocynk |  | 0.16 | 0.16 | 20
W1 | 107 | 1 | OC1* | Odsadzka okrągła | d1= | 125 | e= | 164 | l1= | 705 | [8 empty] | ocynk |  | 0.37 | 0.37 | 20
W1 | 108 | 1 | TR2* | Trójnik prosty z okrągłym odejściem | a= | 200 | b= | 500 | d= | 125 | l= | 185 | e= | 93 | f= | 100 |  |  | ocynk |  | 0.29 | 0.29 | 20
W1 | 109 | 1 | ES | Odsadzka symetryczna | a= | 500 | b= | 200 | e= | 631 | l= | 639 | [6 empty] | ocynk |  | 1.26 | 1.26 | 20
W1 | 110 | 1 | K | Przewód prostokątny | a= | 500 | b= | 200 | l= | 420 | [8 empty] | ocynk |  | 0.59 | 0.59 | 20
W1 | 111 | 1 | K | Przewód prostokątny | a= | 500 | b= | 200 | l= | 177 | [8 empty] | ocynk |  | 0.25 | 0.25 | 20
W1 | 112 | 1 | Klapa p.poż. | Przeciwpożarowa klapa odcinająca EIS + wyzwalacz topikowy | L= | 500 | H= | 200 | P= | 290 | C= | 145 | [6 empty] | stal ocynk. |  | 0
W1 | 113 | 1 | K | Przewód prostokątny | a= | 500 | b= | 200 | l= | 361 | [8 empty] | ocynk |  | 0.51 | 0.51 | 20
W1 | 114 | 1 | BS | Łuk symetryczny | alfa= | 90 | a= | 500 | b= | 200 | e= | 50 | f= | 50 | r= | 100 |  |  | ocynk |  | 0.8 | 0.8 | 20
W1 | 115 | 1 | K | Przewód prostokątny | a= | 500 | b= | 200 | l= | 805 | [8 empty] | ocynk |  | 1.13 | 1.13 | 20
W1 | 116 | 1 | K | Przewód prostokątny | a= | 200 | b= | 500 | l= | 255 | [8 empty] | ocynk |  | 0.36 | 0.36 | 20
W1 | 117 | 1 | BS | Łuk symetryczny | alfa= | 90 | a= | 200 | b= | 500 | e= | 50 | f= | 50 | r= | 100 |  |  | ocynk |  | 1.46 | 1.46 | 20
W1 | 118 | 1 | UA | Redukcja asymetryczna | a= | 200 | b= | 500 | c= | 400 | d= | 500 | l= | 358 | e= | 0 | f= | 100 | ocynk |  | 0.67 | 0.67 | 20
W1 | 119 | 1 | RS1* | Tłumik kanałowy prostokątny | a= | 400 | b= | 500 | l= | 1000 | [8 empty] | ocynk |  | 0 |  | 20
W1 | 120 | 1 | TR1* | Trójnik prosty z prostokątnym odejściem | a= | 400 | b= | 500 | g= | 315 | h= | 400 | l= | 600 | e= | 300 | f= | 200 | ocynk |  | 1.15 | 1.15 | 20
[5 empty] | l3= | 50
W1 | 121 | 1 | K | Przewód prostokątny | a= | 315 | b= | 400 | l= | 51 | [8 empty] | ocynk |  | 0.07 | 0.07 | 20
W1 | 122 | 1 | BS | Łuk symetryczny | alfa= | 90 | a= | 400 | b= | 315 | e= | 50 | f= | 50 | r= | 100 |  |  | ocynk |  | 1.07 | 1.07 | 20
W1 | 123 | 1 | K | Przewód prostokątny | a= | 400 | b= | 315 | l= | 1146 | [8 empty] | ocynk |  | 1.64 | 1.64 | 20
W1 | 124 | 1 | TR1* | Trójnik prosty z prostokątnym odejściem | a= | 1100 | b= | 400 | g= | 315 | h= | 400 | l= | 600 | e= | 300 | f= | 550 | ocynk |  | 1.94 | 1.94 | 20
[5 empty] | l3= | 100
W1 | 125 | 1 | BO | Zaślepka | a= | 400 | b= | 1100 | [10 empty] | ocynk |  | 0.44 | 0.44 | 20
W1 | 126 | 1 | RFC* | Prostokątny króciec elastyczny | a= | 400 | b= | 1100 | l= | 200 | [10 empty] | 0 |  | 20
W1 | 127 | 1 | BO | Zaślepka | a= | 400 | b= | 500 | [10 empty] | ocynk |  | 0.2 | 0.2 | 20
W1 | 128 | 1 | TUBE* | Przewód okrągły | d1= | 100 | l1= | 3.04 m | [10 empty] | ocynk |  | 0.96 | 0.96 | 20
W1 | 129 | 1 | TUBE* | Przewód okrągły | d1= | 100 | l1= | 1.06 m | [10 empty] | ocynk |  | 0.33 | 0.33 | 20
W1 | 130 | 1 | FLEX | Przewód elastyczny | d= | 100 | l= | 0.32 m | [10 empty] | aluminium | naturalny | 0.1 | 0.1 | 20
W1 |  | 1 | MFA | Złączka mufowa | d1= | 200 | [12 empty] | ocynk |  | 0.06 | 0.06 | 20
W1 |  | 9 | MFA | Złączka mufowa | d1= | 160 | [12 empty] | ocynk |  | 0.05 | 0.43 | 20
W1 |  | 6 | MFA | Złączka mufowa | d1= | 125 | [12 empty] | ocynk |  | 0.04 | 0.22 | 20
W1 |  | 11 | MFA | Złączka mufowa | d1= | 100 | [12 empty] | ocynk |  | 0.03 | 0.33 | 20
| Nazwa: | W2
| Typ: | Wywiewny
| Opis: | Wywiew przedszkole
Sys. | Nr | Szt. | Typ | Nazwa | Wymiary | [13 empty] | Materiał | Kolor | Pow. [m2] | Pow. całk. [m2] | Izolacja z wełny mineralnej
W2 | 1 | 2 | RD1*+PBS | Anemostat prostokątny+Skrzynka rozprężna PBS (z króćcem bocznym) | L= | 301 | H= | 301 | D= | 160 | BD= | 270 | k= | 1 |  |  |  |  | stal |  | 0
W2 | 2 | 1 | FLEX | Przewód elastyczny | d= | 160 | l= | 0.42 m | [10 empty] | aluminium | naturalny | 0.21 | 0.21 | 20
W2 | 3 | 1 | USE | Redukcja symetryczna | d1= | 125 | d2= | 160 | l1= | 78 | [8 empty] | ocynk |  | 0.08 | 0.08 | 20
W2 | 4 | 1 | BGE | Kolano prasowane | alfa= | 90 | r= | 0.8 | d1= | 125 | [8 empty] | ocynk |  | 0.1 | 0.1 | 20
W2 | 5 | 1 | TUBE* | Przewód okrągły | d1= | 125 | l1= | 3.84 m | [10 empty] | ocynk |  | 1.51 | 1.51 | 20
W2 | 6 | 1 | CD1*+0 | Przepustnica okrągła | d= | 125 | l= | 125 | [10 empty] | ocynk |  | 0 |  | 20
W2 | 7 | 1 | TC2* | Trójnik symetryczny redukcyjny 90 stopni | d1= | 125 | d2= | 200 | d3= | 160 | [8 empty] | ocynk |  | 0.3 | 0.3 | 20
W2 | 8 | 2 | CD1*+0 | Przepustnica okrągła | d= | 160 | l= | 160 | [10 empty] | ocynk |  | 0 |  | 20
W2 | 9 | 1 | FLEX | Przewód elastyczny | d= | 160 | l= | 0.32 m | [10 empty] | aluminium | naturalny | 0.16 | 0.16 | 20
W2 | 10 | 1 | RS | Symetryczne przejście koło/prostokąt | a= | 160 | b= | 160 | d= | 200 | g= | 80 | l= | 200 |  |  |  |  | ocynk |  | 0.13 | 0.13 | 20
W2 | 11 | 1 | ES | Odsadzka symetryczna | a= | 160 | b= | 160 | e= | 69 | l= | 479 | [6 empty] | ocynk |  | 0.31 | 0.31 | 20
W2 | 12 | 1 | K | Przewód prostokątny | a= | 160 | b= | 160 | l= | 1150 | [8 empty] | ocynk |  | 0.74 | 0.74 | 20
W2 | 13 | 3 | WS | Kolano symetryczne | alfa= | 90 | a= | 160 | b= | 160 | e= | 50 | f= | 50 | r= | 100 | fg= | 0 | ocynk |  | 0.27 | 0.81 | 20
W2 | 14 | 1 | ES | Odsadzka symetryczna | a= | 160 | b= | 160 | e= | 289 | l= | 575 | [6 empty] | ocynk |  | 0.41 | 0.41 | 20
W2 | 15 | 2 | Klapa p.poż. | Przeciwpożarowa klapa odcinająca EIS + wyzwalacz topikowy | a= | 160 | b= | 160 | l= | 300 | [10 empty] | 0 |  | 20
W2 | 16 | 1 | K | Przewód prostokątny | a= | 160 | b= | 160 | l= | 1178 | [8 empty] | ocynk |  | 0.75 | 0.75 | 20
W2 | 17 | 1 | K | Przewód prostokątny | a= | 160 | b= | 160 | l= | 1116 | [8 empty] | ocynk |  | 0.71 | 0.71 | 20
W2 | 18 | 6 | VV1* | Zawór wentylacyjny | D= | 100 | [12 empty] | stal |  | 0
W2 | 19 | 1 | FLEX | Przewód elastyczny | d= | 100 | l= | 0.44 m | [10 empty] | aluminium | naturalny | 0.14 | 0.14 | 20
W2 | 20 | 1 | TUBE* | Przewód okrągły | d1= | 100 | l1= | 2.74 m | [10 empty] | ocynk |  | 0.86 | 0.86 | 20
W2 | 21 | 6 | BGE | Kolano prasowane | alfa= | 90 | r= | 0.8 | d1= | 100 | [8 empty] | ocynk |  | 0.06 | 0.39 | 20
W2 | 22 | 1 | TUBE* | Przewód okrągły | d1= | 100 | l1= | 1.38 m | [10 empty] | ocynk |  | 0.43 | 0.43 | 20
W2 | 23 | 1 | TC2* | Trójnik symetryczny redukcyjny 90 stopni | d1= | 100 | d2= | 160 | d3= | 200 | [8 empty] | ocynk |  | 0.31 | 0.31 | 20
W2 | 24 | 3 | BGE | Kolano prasowane | alfa= | 90 | r= | 0.8 | d1= | 200 | [8 empty] | ocynk |  | 0.26 | 0.77 | 20
W2 | 25 | 6 | CD1*+0 | Przepustnica okrągła | d= | 200 | l= | 200 | [10 empty] | ocynk |  | 0 |  | 20
W2 | 26 | 1 | FLEX | Przewód elastyczny | d= | 200 | l= | 0.38 m | [10 empty] | aluminium | naturalny | 0.24 | 0.24 | 20
W2 | 27 | 2 | RD1*+PBS | Anemostat prostokątny+Skrzynka rozprężna PBS (z króćcem bocznym) | L= | 357 | H= | 357 | D= | 200 | BD= | 330 | k= | 1 |  |  |  |  | stal |  | 0
W2 | 28 | 1 | OC1* | Odsadzka okrągła | d1= | 160 | e= | 249 | l1= | 775 | [8 empty] | ocynk |  | 0.55 | 0.55 | 20
W2 | 29 | 1 | TUBE* | Przewód okrągły | d1= | 160 | l1= | 1.18 m | [10 empty] | ocynk |  | 0.59 | 0.59 | 20
W2 | 30 | 1 | OC1* | Odsadzka okrągła | d1= | 160 | e= | 89 | l1= | 630 | [8 empty] | ocynk |  | 0.4 | 0.4 | 20
W2 | 31 | 1 | TUBE* | Przewód okrągły | d1= | 160 | l1= | 0.20 m | [10 empty] | ocynk |  | 0.1 | 0.1 | 20
W2 | 32 | 2 | ATE | Symetryczny trójnik 90 stopni | d1= | 160 | d3= | 100 | l1= | 170 | [8 empty] | ocynk |  | 0.18 | 0.35 | 20
W2 | 33 | 1 | TUBE* | Przewód okrągły | d1= | 100 | l1= | 0.35 m | [10 empty] | ocynk |  | 0.11 | 0.11 | 20
W2 | 34 | 8 | CD1*+0 | Przepustnica okrągła | d= | 100 | l= | 100 | [10 empty] | ocynk |  | 0 |  | 20
W2 | 35 | 1 | FLEX | Przewód elastyczny | d= | 100 | l= | 0.73 m | [10 empty] | aluminium | naturalny | 0.23 | 0.23 | 20
W2 | 36 | 1 | TUBE* | Przewód okrągły | d1= | 160 | l1= | 0.19 m | [10 empty] | ocynk |  | 0.1 | 0.1 | 20
W2 | 37 | 3 | Klapa p.poż. | Przeciwpożarowa klapa odcinająca EIS + wyzwalacz topikowy | D= | 160 | P= | 350 | [10 empty] | Stal ocynk. |  | 0
W2 | 38 | 1 | TUBE* | Przewód okrągły | d1= | 160 | l1= | 1.17 m | [10 empty] | ocynk |  | 0.59 | 0.59 | 20
W2 | 39 | 1 | TUBE* | Przewód okrągły | d1= | 160 | l1= | 6.00 m | [10 empty] | ocynk |  | 3.01 | 3.01 | 20
W2 | 40 | 1 | FLEX | Przewód elastyczny | d= | 100 | l= | 0.74 m | [10 empty] | aluminium | naturalny | 0.23 | 0.23 | 20
W2 | 41 | 1 | TUBE* | Przewód okrągły | d1= | 160 | l1= | 2.33 m | [10 empty] | ocynk |  | 1.17 | 1.17 | 20
W2 | 42 | 1 | TUBE* | Przewód okrągły | d1= | 160 | l1= | 3.85 m | [10 empty] | ocynk |  | 1.94 | 1.94 | 20
W2 | 43 | 2 | BGE | Kolano prasowane | alfa= | 90 | r= | 0.8 | d1= | 160 | [8 empty] | ocynk |  | 0.16 | 0.33 | 20
W2 | 44 | 1 | TUBE* | Przewód okrągły | d1= | 160 | l1= | 2.52 m | [10 empty] | ocynk |  | 1.27 | 1.27 | 20
W2 | 45 | 1 | TUBE* | Przewód okrągły | d1= | 160 | l1= | 0.36 m | [10 empty] | ocynk |  | 0.16 | 0.16 | 20
W2 | 46 | 1 | TC2* | Trójnik symetryczny redukcyjny 90 stopni | d1= | 160 | d2= | 200 | d3= | 100 | [8 empty] | ocynk |  | 0.2 | 0.2 | 20
W2 | 47 | 1 | TUBE* | Przewód okrągły | d1= | 100 | l1= | 0.70 m | [10 empty] | ocynk |  | 0.22 | 0.22 | 20
W2 | 48 | 1 | FLEX | Przewód elastyczny | d= | 100 | l= | 0.53 m | [10 empty] | aluminium | naturalny | 0.17 | 0.17 | 20
W2 | 49 | 1 | TUBE* | Przewód okrągły | d1= | 200 | l1= | 1.09 m | [10 empty] | ocynk |  | 0.68 | 0.68 | 20
W2 | 50 | 1 | OC1* | Odsadzka okrągła | d1= | 200 | e= | 120 | l1= | 683 | [8 empty] | ocynk |  | 0.55 | 0.55 | 20
W2 | 51 | 1 | TUBE* | Przewód okrągły | d1= | 200 | l1= | 0.80 m | [10 empty] | ocynk |  | 0.5 | 0.5 | 20
W2 | 52 | 1 | RA | Asymetryczne przejście koło/prostokąt | a= | 200 | b= | 400 | d= | 200 | g= | 80 | l= | 200 | e= | -100 | f= | 9 | ocynk |  | 0.27 | 0.27 | 20
W2 | 53 | 1 | TR1* | Trójnik prosty z prostokątnym odejściem | a= | 200 | b= | 400 | g= | 200 | h= | 450 | l= | 650 | e= | 325 | f= | 100 | ocynk |  | 0.91 | 0.91 | 20
[5 empty] | l3= | 100
W2 | 54 | 1 | K | Przewód prostokątny | a= | 200 | b= | 450 | l= | 1444 | [8 empty] | ocynk |  | 1.88 | 1.88 | 20
W2 | 55 | 1 | Klapa p.poż. | Przeciwpożarowa klapa odcinająca EIS + wyzwalacz topikowy | L= | 450 | H= | 200 | P= | 290 | C= | 145 | [6 empty] | stal ocynk. |  | 0
W2 | 56 | 1 | K | Przewód prostokątny | a= | 200 | b= | 450 | l= | 1267 | [8 empty] | ocynk |  | 1.65 | 1.65 | 20
W2 | 57 | 8 | K | Przewód prostokątny | a= | 200 | b= | 450 | l= | 1500 | [8 empty] | ocynk |  | 1.95 | 15.6 | 20
W2 | 58 | 1 | TR2* | Trójnik prosty z okrągłym odejściem | a= | 200 | b= | 450 | d= | 100 | l= | 300 | e= | 150 | f= | 100 |  |  | ocynk |  | 0.42 | 0.42 | 20
W2 | 59 | 2 | USE | Redukcja symetryczna | d1= | 100 | d2= | 160 | l1= | 112 | [8 empty] | ocynk |  | 0.1 | 0.19 | 20
W2 | 60 | 1 | FLEX | Przewód elastyczny | d= | 160 | l= | 0.68 m | [10 empty] | aluminium | naturalny | 0.34 | 0.34 | 20
W2 | 61 | 2 | VV1* | Zawór wentylacyjny | D= | 160 | [12 empty] | stal |  | 0
W2 | 62 | 1 | K | Przewód prostokątny | a= | 200 | b= | 450 | l= | 1040 | [8 empty] | ocynk |  | 1.35 | 1.35 | 20
W2 | 63 | 1 | UA | Redukcja asymetryczna | a= | 200 | b= | 450 | c= | 315 | d= | 560 | l= | 280 | e= | 0 | f= | 116 | ocynk |  | 0.53 | 0.53 | 20
W2 | 64 | 1 | TR1* | Trójnik prosty z prostokątnym odejściem | a= | 315 | b= | 560 | g= | 200 | h= | 450 | l= | 650 | e= | 325 | f= | 158 | ocynk |  | 1.27 | 1.27 | 20
[5 empty] | l3= | 100
W2 | 65 | 1 | K | Przewód prostokątny | a= | 200 | b= | 450 | l= | 640 | [8 empty] | ocynk |  | 0.83 | 0.83 | 20
W2 | 66 | 1 | ES | Odsadzka symetryczna | a= | 450 | b= | 200 | e= | 80 | l= | 653 | [6 empty] | ocynk |  | 0.86 | 0.86 | 20
W2 | 67 | 1 | TR1* | Trójnik prosty z prostokątnym odejściem | a= | 200 | b= | 315 | g= | 200 | h= | 450 | l= | 650 | e= | 325 | f= | 100 | ocynk |  | 0.8 | 0.8 | 20
[5 empty] | l3= | 100
W2 | 68 | 1 | UA | Redukcja asymetryczna | a= | 200 | b= | 315 | c= | 125 | d= | 250 | l= | 158 | e= | -33 | f= | 0 | ocynk |  | 0.17 | 0.17 | 20
W2 | 69 | 1 | RD1* | Przepustnica prostokątna | a= | 125 | b= | 250 | l= | 200 | [8 empty] | ocynk |  | 0 |  | 20
W2 | 70 | 1 | K | Przewód prostokątny | a= | 125 | b= | 250 | l= | 1500 | [8 empty] | ocynk |  | 1.13 | 1.13 | 20
W2 | 71 | 1 | RS | Symetryczne przejście koło/prostokąt | a= | 125 | b= | 250 | d= | 200 | g= | 80 | l= | 250 |  |  |  |  | ocynk |  | 0.19 | 0.19 | 20
W2 | 72 | 1 | TC2* | Trójnik symetryczny redukcyjny 90 stopni | d1= | 200 | d2= | 100 | d3= | 200 | [8 empty] | ocynk |  | 0.37 | 0.37 | 20
W2 | 73 | 1 | FLEX | Przewód elastyczny | d= | 200 | l= | 0.56 m | [10 empty] | aluminium | naturalny | 0.35 | 0.35 | 20
W2 | 74 | 3 | RD1*+PBS | Anemostat prostokątny+Skrzynka rozprężna PBS (z króćcem bocznym) | L= | 412 | H= | 412 | D= | 200 | BD= | 330 | k= | 1 |  |  |  |  | stal |  | 0
W2 | 75 | 1 | TUBE* | Przewód okrągły | d1= | 100 | l1= | 1.60 m | [10 empty] | ocynk |  | 0.5 | 0.5 | 20
W2 | 76 | 1 | TUBE* | Przewód okrągły | d1= | 100 | l1= | 1.90 m | [10 empty] | ocynk |  | 0.6 | 0.6 | 20
W2 | 77 | 1 | USE | Redukcja symetryczna | d1= | 100 | d2= | 125 | l1= | 64 | [8 empty] | ocynk |  | 0.06 | 0.06 | 20
W2 | 78 | 1 | TC1* | Trójnik symetryczny z odejściem prostokąt. | d1= | 125 | l1= | 325 | a= | 125 | b= | 125 | e= | 100 |  |  |  |  | ocynk |  | 0.21 | 0.21 | 20
W2 | 79 | 1 | RD1* | Przepustnica prostokątna | a= | 125 | b= | 125 | l= | 200 | [8 empty] | ocynk |  | 0 |  | 20
W2 | 80 | 1 | RG1* | Kratka wentylacyjna prostokątna | L= | 125 | H= | 125 | k= | --------- | [8 empty] | stal | RAL 9010 | 0 |  | 20
W2 | 81 | 1 | DFA | Zaślepka żeńska | d1= | 125 | [12 empty] | ocynk |  | 0.03 | 0.03 | 20
W2 | 82 | 1 | RD1* | Przepustnica prostokątna | a= | 200 | b= | 315 | l= | 200 | [8 empty] | ocynk |  | 0 |  | 20
W2 | 83 | 1 | K | Przewód prostokątny | a= | 200 | b= | 315 | l= | 960 | [8 empty] | ocynk |  | 0.99 | 0.99 | 20
W2 | 84 | 1 | ES | Odsadzka symetryczna | a= | 315 | b= | 200 | e= | 275 | l= | 866 | [6 empty] | ocynk |  | 0.94 | 0.94 | 20
W2 | 85 | 1 | K | Przewód prostokątny | a= | 200 | b= | 315 | l= | 1110 | [8 empty] | ocynk |  | 1.14 | 1.14 | 20
W2 | 86 | 1 | K | Przewód prostokątny | a= | 200 | b= | 315 | l= | 1500 | [8 empty] | ocynk |  | 1.54 | 1.54 | 20
W2 | 87 | 1 | TR2* | Trójnik prosty z okrągłym odejściem | a= | 200 | b= | 315 | d= | 200 | l= | 400 | e= | 200 | f= | 100 |  |  | ocynk |  | 0.46 | 0.46 | 20
W2 | 88 | 1 | FLEX | Przewód elastyczny | d= | 200 | l= | 0.40 m | [10 empty] | aluminium | naturalny | 0.25 | 0.25 | 20
W2 | 89 | 1 | UA | Redukcja asymetryczna | a= | 200 | b= | 250 | c= | 200 | d= | 315 | l= | 188 | e= | 52 | f= | 0 | ocynk |  | 0.19 | 0.19 | 20
W2 | 90 | 7 | K | Przewód prostokątny | a= | 200 | b= | 250 | l= | 1500 | [8 empty] | ocynk |  | 1.35 | 9.45 | 20
W2 | 91 | 2 | TR2* | Trójnik prosty z okrągłym odejściem | a= | 250 | b= | 200 | d= | 100 | l= | 300 | e= | 150 | f= | 125 |  |  | ocynk |  | 0.3 | 0.59 | 20
W2 | 92 | 2 | TUBE* | Przewód okrągły | d1= | 100 | l1= | 0.30 m | [10 empty] | ocynk |  | 0.09 | 0.19 | 20
W2 | 93 | 2 | TUBE* | Przewód okrągły | d1= | 100 | l1= | 1.00 m | [10 empty] | ocynk |  | 0.31 | 0.63 | 20
W2 | 94 | 1 | FLEX | Przewód elastyczny | d= | 100 | l= | 0.76 m | [10 empty] | aluminium | naturalny | 0.24 | 0.24 | 20
W2 | 95 | 1 | FLEX | Przewód elastyczny | d= | 100 | l= | 0.70 m | [10 empty] | aluminium | naturalny | 0.22 | 0.22 | 20
W2 | 96 | 1 | K | Przewód prostokątny | a= | 200 | b= | 250 | l= | 530 | [8 empty] | ocynk |  | 0.48 | 0.48 | 20
W2 | 97 | 1 | TR2* | Trójnik prosty z okrągłym odejściem | a= | 200 | b= | 250 | d= | 200 | l= | 400 | e= | 200 | f= | 100 |  |  | ocynk |  | 0.41 | 0.41 | 20
W2 | 98 | 1 | FLEX | Przewód elastyczny | d= | 200 | l= | 0.74 m | [10 empty] | aluminium | naturalny | 0.47 | 0.47 | 20
W2 | 99 | 1 | RA | Asymetryczne przejście koło/prostokąt | a= | 200 | b= | 250 | d= | 160 | g= | 40 | l= | 125 | e= | 0 | f= | -20 | ocynk |  | 0.14 | 0.14 | 20
W2 | 100 | 1 | TUBE* | Przewód okrągły | d1= | 160 | l1= | 3.18 m | [10 empty] | ocynk |  | 1.6 | 1.6 | 20
W2 | 101 | 1 | Klapa p.poż. | Przeciwpożarowa klapa odcinająca EIS + wyzwalacz topikowy | D= | 160 | P= | 350 | [10 empty] | Stal ocynk. |  | 0
W2 | 102 | 1 | TUBE* | Przewód okrągły | d1= | 160 | l1= | 3.87 m | [10 empty] | ocynk |  | 1.94 | 1.94 | 20
W2 | 103 | 2 | USE | Redukcja symetryczna | d1= | 160 | d2= | 200 | l1= | 85 | [8 empty] | ocynk |  | 0.1 | 0.21 | 20
W2 | 104 | 1 | FLEX | Przewód elastyczny | d= | 200 | l= | 0.61 m | [10 empty] | aluminium | naturalny | 0.38 | 0.38 | 20
W2 | 105 | 4 | K | Przewód prostokątny | a= | 315 | b= | 560 | l= | 1500 | [8 empty] | ocynk |  | 2.63 | 10.5 | 20
W2 | 106 | 1 | K | Przewód prostokątny | a= | 315 | b= | 560 | l= | 480 | [8 empty] | ocynk |  | 0.84 | 0.84 | 20
W2 | 107 | 1 | Klapa p.poż. | Przeciwpożarowa klapa odcinająca EIS + wyzwalacz topikowy | a= | 315 | b= | 560 | l= | 500 | [10 empty] | 0 |  | 20
W2 | 108 | 1 | K | Przewód prostokątny | a= | 315 | b= | 560 | l= | 180 | [8 empty] | ocynk |  | 0.32 | 0.32 | 20
W2 | 109 | 1 | ES | Odsadzka symetryczna | a= | 560 | b= | 315 | e= | 726 | l= | 1039 | [6 empty] | ocynk |  | 2.22 | 2.22 | 20
W2 | 110 | 1 | US | Redukcja symetryczna | a= | 400 | b= | 560 | c= | 315 | d= | 560 | l= | 280 |  |  |  |  | ocynk |  | 0.54 | 0.54 | 20
W2 | 111 | 1 | K | Przewód prostokątny | a= | 400 | b= | 560 | l= | 590 | [8 empty] | ocynk |  | 1.13 | 1.13 | 20
W2 | 112 | 1 | ES | Odsadzka symetryczna | a= | 400 | b= | 560 | e= | 558 | l= | 886 | [6 empty] | ocynk |  | 2.01 | 2.01 | 20
W2 | 113 | 1 | TR1* | Trójnik prosty z prostokątnym odejściem | a= | 400 | b= | 560 | g= | 160 | h= | 160 | l= | 220 | e= | 110 | f= | 200 | ocynk |  | 0.49 | 0.49 | 20
[5 empty] | l3= | 100
W2 | 114 | 1 | RD1* | Przepustnica prostokątna | a= | 160 | b= | 160 | l= | 200 | [8 empty] | ocynk |  | 0 |  | 20
W2 | 115 | 1 | BS | Łuk symetryczny | alfa= | 90 | a= | 160 | b= | 160 | e= | 50 | f= | 50 | r= | 100 |  |  | ocynk |  | 0.33 | 0.33 | 20
W2 | 116 | 1 | K | Przewód prostokątny | a= | 160 | b= | 160 | l= | 203 | [8 empty] | ocynk |  | 0.13 | 0.13 | 20
W2 | 117 | 2 | BS | Łuk symetryczny | alfa= | 90 | a= | 160 | b= | 160 | e= | 50 | f= | 50 | r= | 50 |  |  | ocynk |  | 0.28 | 0.55 | 20
W2 | 118 | 1 | K | Przewód prostokątny | a= | 160 | b= | 160 | l= | 402 | [8 empty] | ocynk |  | 0.26 | 0.26 | 20
W2 | 119 | 1 | K | Przewód prostokątny | a= | 400 | b= | 560 | l= | 1500 | [8 empty] | ocynk |  | 2.88 | 2.88 | 20
W2 | 120 | 1 | US | Redukcja symetryczna | a= | 500 | b= | 700 | c= | 400 | d= | 560 | l= | 350 |  |  |  |  | ocynk |  | 0.86 | 0.86 | 20
W2 | 121 | 2 | RS1* | Tłumik kanałowy prostokątny | a= | 500 | b= | 700 | l= | 1500 | [8 empty] | ocynk |  | 0 |  | 20
W2 | 122 | 1 | US | Redukcja symetryczna | a= | 400 | b= | 560 | c= | 500 | d= | 700 | l= | 350 |  |  |  |  | ocynk |  | 0.85 | 0.85 | 20
W2 | 123 | 2 | WS | Kolano symetryczne | alfa= | 90 | a= | 400 | b= | 560 | e= | 50 | f= | 50 | r= | 100 | fg= | 0 | ocynk |  | 2.34 | 4.68 | 20
W2 | 124 | 2 | WS | Kolano symetryczne | alfa= | 90 | a= | 560 | b= | 400 | e= | 50 | f= | 50 | r= | 100 | fg= | 0 | ocynk |  | 1.73 | 3.46 | 20
W2 | 125 | 1 | K | Przewód prostokątny | a= | 560 | b= | 400 | l= | 1142 | [8 empty] | ocynk |  | 2.19 | 2.19 | 20
W2 | 126 | 1 | US | Redukcja symetryczna | a= | 500 | b= | 1100 | c= | 400 | d= | 560 | l= | 550 |  |  |  |  | ocynk |  | 1.96 | 1.96 | 20
W2 | 127 | 2 | RFC* | Prostokątny króciec elastyczny | a= | 500 | b= | 1100 | l= | 200 | [10 empty] | 0 |  | 20
W2 | 128 | 1 | K | Przewód prostokątny | a= | 200 | b= | 400 | l= | 219 | [8 empty] | ocynk |  | 0.26 | 0.26 | 20
W2 | 129 | 1 | TR2* | Trójnik prosty z okrągłym odejściem | a= | 200 | b= | 400 | d= | 200 | l= | 400 | e= | 200 | f= | 100 |  |  | ocynk |  | 0.53 | 0.53 | 20
W2 | 130 | 1 | FLEX | Przewód elastyczny | d= | 200 | l= | 0.59 m | [10 empty] | aluminium | naturalny | 0.37 | 0.37 | 20
W2 | 131 | 3 | RD1*+PBS+DA2 | Anemostat prostokątny+Skrzynka rozprężna PBS (z króćcem bocznym) | L= | 357 | H= | 357 | D= | 200 | BD= | 330 | k= | 1 |  |  |  |  | stal |  | 0
W2 | 132 | 1 | UA | Redukcja asymetryczna | a= | 200 | b= | 250 | c= | 200 | d= | 400 | l= | 200 | e= | 150 | f= | 0 | ocynk |  | 0.24 | 0.24 | 20
W2 | 133 | 1 | K | Przewód prostokątny | a= | 200 | b= | 250 | l= | 1279 | [8 empty] | ocynk |  | 1.17 | 1.17 | 20
W2 | 134 | 1 | TR2* | Trójnik prosty z okrągłym odejściem | a= | 200 | b= | 250 | d= | 200 | l= | 360 | e= | 180 | f= | 100 |  |  | ocynk |  | 0.37 | 0.37 | 20
W2 | 135 | 1 | FLEX | Przewód elastyczny | d= | 200 | l= | 0.59 m | [10 empty] | aluminium | naturalny | 0.37 | 0.37 | 20
W2 | 136 | 1 | RA | Asymetryczne przejście koło/prostokąt | a= | 200 | b= | 250 | d= | 200 | g= | 40 | l= | 125 | e= | -50 | f= | 0 | ocynk |  | 0.11 | 0.11 | 20
W2 | 137 | 1 | TUBE* | Przewód okrągły | d1= | 200 | l1= | 3.59 m | [10 empty] | ocynk |  | 2.26 | 2.26 | 20
W2 | 138 | 1 | TC2* | Trójnik symetryczny redukcyjny 90 stopni | d1= | 200 | d2= | 160 | d3= | 100 | [8 empty] | ocynk |  | 0.2 | 0.2 | 20
W2 | 139 | 1 | TUBE* | Przewód okrągły | d1= | 100 | l1= | 1.53 m | [10 empty] | ocynk |  | 0.48 | 0.48 | 20
W2 | 140 | 1 | Klapa p.poż. | Przeciwpożarowa klapa odcinająca EIS + wyzwalacz topikowy | D= | 100 | P= | 350 | [10 empty] | Stal ocynk. |  | 0
W2 | 141 | 1 | TUBE* | Przewód okrągły | d1= | 100 | l1= | 0.78 m | [10 empty] | ocynk |  | 0.24 | 0.24 | 20
W2 | 142 | 1 | FLEX | Przewód elastyczny | d= | 160 | l= | 0.98 m | [10 empty] | aluminium | naturalny | 0.49 | 0.49 | 20
W2 | 143 | 1 | TUBE* | Przewód okrągły | d1= | 160 | l1= | 0.45 m | [10 empty] | ocynk |  | 0.22 | 0.22 | 20
W2 | 144 | 1 | FLEX | Przewód elastyczny | d= | 200 | l= | 0.72 m | [10 empty] | aluminium | naturalny | 0.45 | 0.45 | 20
W2 | 145 | 1 | UA | Redukcja asymetryczna | a= | 500 | b= | 1100 | c= | 500 | d= | 700 | l= | 250 | e= | 0 | f= | 0 | ocynk |  | 1.51 | 1.51 | 20
W2 | 146 | 1 | WS | Kolano symetryczne | alfa= | 90 | a= | 500 | b= | 700 | e= | 50 | f= | 50 | r= | 100 | fg= | 0 | ocynk |  | 3.6 | 3.6 | 20
W2 | 147 | 1 | US | Redukcja symetryczna | a= | 500 | b= | 700 | c= | 400 | d= | 560 | l= | 200 |  |  |  |  | ocynk |  | 0.51 | 0.51 | 20
W2 | 148 | 2 | WS | Kolano symetryczne | alfa= | 90 | a= | 400 | b= | 560 | e= | 50 | f= | 50 | r= | 50 | fg= | 0 | ocynk |  | 2.34 | 4.68 | 20
W2 | 149 | 1 | ES | Odsadzka symetryczna | a= | 560 | b= | 400 | e= | 558 | l= | 1367 | [6 empty] | ocynk |  | 2.83 | 2.83 | 20
W2 | 150 | 1 | K | Przewód prostokątny | a= | 400 | b= | 560 | l= | 1502 | [8 empty] | ocynk |  | 2.88 | 2.88 | 20
W2 | 151 | 1 | K | Przewód prostokątny | a= | 400 | b= | 560 | l= | 1255 | [8 empty] | ocynk |  | 2.41 | 2.41 | 20
W2 | 152 | 1 | UA | Redukcja asymetryczna | a= | 400 | b= | 560 | c= | 630 | d= | 630 | l= | 315 | e= | 35 | f= | 230 | ocynk |  | 0.98 | 0.98 | 20
W2 | 153 | 1 | WS | Kolano symetryczne | alfa= | 90 | a= | 630 | b= | 630 | e= | 50 | f= | 50 | r= | 100 | fg= | 0 | ocynk |  | 3.43 | 3.43 | 20
W2 |  | 11 | MFA | Złączka mufowa | d1= | 200 | [12 empty] | ocynk |  | 0.06 | 0.66 | 20
W2 |  | 4 | MFA | Złączka mufowa | d1= | 160 | [12 empty] | ocynk |  | 0.05 | 0.19 | 20
W2 |  | 3 | MFA | Złączka mufowa | d1= | 125 | [12 empty] | ocynk |  | 0.04 | 0.11 | 20
W2 |  | 10 | MFA | Złączka mufowa | d1= | 100 | [12 empty] | ocynk |  | 0.03 | 0.3 | 20
| Nazwa: | W3
| Typ: | Wywiewny
| Opis: | Wywiew części wspólne
Sys. | Nr | Szt. | Typ | Nazwa | Wymiary | [13 empty] | Materiał | Kolor | Pow. [m2] | Pow. całk. [m2] | Izolacja z wełny mineralnej
W3 | 52 | 8 | VV1* | Zawór wentylacyjny | D= | 125 | [12 empty] | stal |  | 0
W3 | 53 | 5 | VV1* | Zawór wentylacyjny | D= | 100 | [12 empty] | stal |  | 0
W3 | 54 | 1 | FLEX | Przewód elastyczny | d= | 100 | l= | 0.69 m | [10 empty] | aluminium | naturalny | 0.22 | 0.22 | 20
W3 | 55 | 1 | TUBE* | Przewód okrągły | d1= | 100 | l1= | 1.60 m | [10 empty] | ocynk |  | 0.5 | 0.5 | 20
W3 | 56 | 8 | BGE | Kolano prasowane | alfa= | 90 | r= | 0.8 | d1= | 100 | [8 empty] | ocynk |  | 0.06 | 0.51 | 20
W3 | 57 | 4 | TUBE* | Przewód okrągły | d1= | 100 | l1= | 6.00 m | [10 empty] | ocynk |  | 1.88 | 7.54 | 20
W3 | 58 | 1 | TUBE* | Przewód okrągły | d1= | 100 | l1= | 5.98 m | [10 empty] | ocynk |  | 1.88 | 1.88 | 20
W3 | 59 | 3 | ATE | Symetryczny trójnik 90 stopni | d1= | 100 | d3= | 100 | l1= | 170 | [8 empty] | ocynk |  | 0.12 | 0.36 | 20
W3 | 60 | 13 | CD1*+0 | Przepustnica okrągła | d= | 100 | l= | 100 | [10 empty] | ocynk |  | 0 |  | 20
W3 | 61 | 1 | TUBE* | Przewód okrągły | d1= | 100 | l1= | 2.94 m | [10 empty] | ocynk |  | 0.92 | 0.92 | 20
W3 | 62 | 5 | USE | Redukcja symetryczna | d1= | 100 | d2= | 125 | l1= | 64 | [8 empty] | ocynk |  | 0.06 | 0.28 | 20
W3 | 63 | 1 | FLEX | Przewód elastyczny | d= | 125 | l= | 0.69 m | [10 empty] | aluminium | naturalny | 0.27 | 0.27 | 20
W3 | 64 | 1 | TUBE* | Przewód okrągły | d1= | 100 | l1= | 5.35 m | [10 empty] | ocynk |  | 1.68 | 1.68 | 20
W3 | 65 | 2 | TC2* | Trójnik symetryczny redukcyjny 90 stopni | d1= | 100 | d2= | 160 | d3= | 160 | [8 empty] | ocynk |  | 0.25 | 0.49 | 20
W3 | 66 | 3 | CD1*+0 | Przepustnica okrągła | d= | 160 | l= | 160 | [10 empty] | ocynk |  | 0 |  | 20
W3 | 67 | 1 | FLEX | Przewód elastyczny | d= | 160 | l= | 0.78 m | [10 empty] | aluminium | naturalny | 0.39 | 0.39 | 20
W3 | 68 | 2 | RD1*+PBS | Anemostat prostokątny+Skrzynka rozprężna PBS (z króćcem bocznym) | L= | 301 | H= | 301 | D= | 160 | BD= | 270 | k= | 1 |  |  |  |  | stal |  | 0
W3 | 69 | 1 | TUBE* | Przewód okrągły | d1= | 160 | l1= | 1.32 m | [10 empty] | ocynk |  | 0.66 | 0.66 | 20
W3 | 70 | 2 | BGE | Kolano prasowane | alfa= | 90 | r= | 0.8 | d1= | 160 | [8 empty] | ocynk |  | 0.16 | 0.33 | 20
W3 | 71 | 1 | TUBE* | Przewód okrągły | d1= | 160 | l1= | 5.95 m | [10 empty] | ocynk |  | 2.99 | 2.99 | 20
W3 | 72 | 2 | OC1* | Odsadzka okrągła | d1= | 160 | e= | 260 | l1= | 765 | [8 empty] | ocynk |  | 0.56 | 1.11 | 20
W3 | 73 | 1 | TUBE* | Przewód okrągły | d1= | 160 | l1= | 1.53 m | [10 empty] | ocynk |  | 0.77 | 0.77 | 20
W3 | 74 | 1 | TC2* | Trójnik symetryczny redukcyjny 90 stopni | d1= | 160 | d2= | 160 | d3= | 125 | [8 empty] | ocynk |  | 0.2 | 0.2 | 20
W3 | 75 | 3 | CD1*+0 | Przepustnica okrągła | d= | 125 | l= | 125 | [10 empty] | ocynk |  | 0 |  | 20
W3 | 76 | 1 | FLEX | Przewód elastyczny | d= | 125 | l= | 0.57 m | [10 empty] | aluminium | naturalny | 0.22 | 0.22 | 20
W3 | 77 | 1 | TUBE* | Przewód okrągły | d1= | 160 | l1= | 1.67 m | [10 empty] | ocynk |  | 0.84 | 0.84 | 20
W3 | 78 | 1 | RS | Symetryczne przejście koło/prostokąt | a= | 160 | b= | 200 | d= | 160 | g= | 80 | l= | 200 |  |  |  |  | ocynk |  | 0.14 | 0.14 | 20
W3 | 79 | 1 | TR2* | Trójnik prosty z okrągłym odejściem | a= | 160 | b= | 200 | d= | 100 | l= | 300 | e= | 150 | f= | 80 |  |  | ocynk |  | 0.24 | 0.24 | 20
W3 | 80 | 1 | OC1* | Odsadzka okrągła | d1= | 100 | e= | 340 | l1= | 435 | [8 empty] | ocynk |  | 0.27 | 0.27 | 20
W3 | 81 | 1 | TUBE* | Przewód okrągły | d1= | 100 | l1= | 2.61 m | [10 empty] | ocynk |  | 0.82 | 0.82 | 20
W3 | 82 | 1 | UAE | Redukcja asymetryczna | d1= | 100 | d2= | 125 | l1= | 64 | [8 empty] | ocynk |  | 0.06 | 0.06 | 20
W3 | 83 | 1 | FLEX | Przewód elastyczny | d= | 125 | l= | 0.47 m | [10 empty] | aluminium | naturalny | 0.19 | 0.19 | 20
W3 | 84 | 3 | K | Przewód prostokątny | a= | 160 | b= | 200 | l= | 1500 | [8 empty] | ocynk |  | 1.08 | 3.24 | 20
W3 | 85 | 1 | K | Przewód prostokątny | a= | 160 | b= | 200 | l= | 987 | [8 empty] | ocynk |  | 0.72 | 0.72 | 20
W3 | 86 | 1 | TR2* | Trójnik prosty z okrągłym odejściem | a= | 160 | b= | 200 | d= | 125 | l= | 325 | e= | 163 | f= | 80 |  |  | ocynk |  | 0.27 | 0.27 | 20
W3 | 87 | 1 | TUBE* | Przewód okrągły | d1= | 125 | l1= | 0.38 m | [10 empty] | ocynk |  | 0.14 | 0.14 | 20
W3 | 88 | 1 | TUBE* | Przewód okrągły | d1= | 125 | l1= | 3.54 m | [10 empty] | ocynk |  | 1.38 | 1.38 | 20
W3 | 89 | 1 | OC1* | Odsadzka okrągła | d1= | 125 | e= | 215 | l1= | 596 | [8 empty] | ocynk |  | 0.35 | 0.35 | 20
W3 | 90 | 1 | TUBE* | Przewód okrągły | d1= | 125 | l1= | 5.12 m | [10 empty] | ocynk |  | 2.01 | 2.01 | 20
W3 | 91 | 1 | ATE | Symetryczny trójnik 90 stopni | d1= | 100 | d3= | 125 | l1= | 215 | [8 empty] | ocynk |  | 0.15 | 0.15 | 20
W3 | 92 | 1 | TUBE* | Przewód okrągły | d1= | 100 | l1= | 4.22 m | [10 empty] | ocynk |  | 1.33 | 1.33 | 20
W3 | 93 | 2 | TUBE* | Przewód okrągły | d1= | 100 | l1= | 0.40 m | [10 empty] | ocynk |  | 0.13 | 0.25 | 20
W3 | 94 | 1 | FLEX | Przewód elastyczny | d= | 125 | l= | 0.69 m | [10 empty] | aluminium | naturalny | 0.27 | 0.27 | 20
W3 | 95 | 1 | TUBE* | Przewód okrągły | d1= | 100 | l1= | 1.15 m | [10 empty] | ocynk |  | 0.36 | 0.36 | 20
W3 | 96 | 2 | Klapa p.poż. | Przeciwpożarowa klapa odcinająca EIS + Wyzwalacz topikowy | D= | 100 | P= | 350 | [10 empty] | Stal ocynk. |  | 0
W3 | 97 | 1 | TUBE* | Przewód okrągły | d1= | 100 | l1= | 0.83 m | [10 empty] | ocynk |  | 0.26 | 0.26 | 20
W3 | 98 | 3 | USE | Redukcja symetryczna | d1= | 100 | d2= | 160 | l1= | 112 | [8 empty] | ocynk |  | 0.1 | 0.29 | 20
W3 | 99 | 1 | FLEX | Przewód elastyczny | d= | 160 | l= | 0.64 m | [10 empty] | aluminium | naturalny | 0.32 | 0.32 | 20
W3 | 100 | 2 | VV1* | Zawór wentylacyjny | D= | 160 | [12 empty] | stal |  | 0
W3 | 101 | 1 | K | Przewód prostokątny | a= | 160 | b= | 200 | l= | 1488 | [8 empty] | ocynk |  | 1.08 | 1.08 | 20
W3 | 102 | 1 | K | Przewód prostokątny | a= | 160 | b= | 200 | l= | 1340 | [8 empty] | ocynk |  | 0.96 | 0.96 | 20
W3 | 103 | 1 | ES | Odsadzka symetryczna | a= | 200 | b= | 160 | e= | 248 | l= | 660 | [6 empty] | ocynk |  | 0.51 | 0.51 | 20
W3 | 104 | 2 | WS | Kolano symetryczne | alfa= | 90 | a= | 160 | b= | 200 | e= | 50 | f= | 50 | r= | 100 | fg= | 0 | ocynk |  | 0.36 | 0.72 | 20
W3 | 105 | 1 | K | Przewód prostokątny | a= | 160 | b= | 200 | l= | 500 | [8 empty] | ocynk |  | 0.36 | 0.36 | 20
W3 | 106 | 1 | DRSD* | Przeciwpożarowa klapa odcinająca EIS + Wyzwalacz topikowy | a= | 160 | b= | 200 | l= | 300 | [10 empty] | 0 |  | 20
W3 | 107 | 1 | K | Przewód prostokątny | a= | 160 | b= | 200 | l= | 1181 | [8 empty] | ocynk |  | 0.85 | 0.85 | 20
W3 | 108 | 1 | US | Redukcja symetryczna | a= | 160 | b= | 200 | c= | 200 | d= | 200 | l= | 100 |  |  |  |  | ocynk |  | 0.08 | 0.08 | 20
W3 | 109 | 1 | TR1* | Trójnik prosty z prostokątnym odejściem | a= | 200 | b= | 200 | g= | 200 | h= | 315 | l= | 515 | e= | 258 | f= | 100 | ocynk |  | 0.52 | 0.52 | 20
[5 empty] | l3= | 100
W3 | 110 | 1 | K | Przewód prostokątny | a= | 200 | b= | 315 | l= | 780 | [8 empty] | ocynk |  | 0.8 | 0.8 | 20
W3 | 111 | 1 | WS | Kolano symetryczne | alfa= | 90 | a= | 315 | b= | 200 | e= | 50 | f= | 50 | r= | 100 | fg= | 0 | ocynk |  | 0.52 | 0.52 | 20
W3 | 112 | 1 | RS | Symetryczne przejście koło/prostokąt | a= | 200 | b= | 200 | d= | 100 | g= | 80 | l= | 200 |  |  |  |  | ocynk |  | 0.16 | 0.16 | 20
W3 | 113 | 1 | TUBE* | Przewód okrągły | d1= | 100 | l1= | 0.37 m | [10 empty] | ocynk |  | 0.12 | 0.12 | 20
W3 | 114 | 1 | OC1* | Odsadzka okrągła | d1= | 100 | e= | 119 | l1= | 521 | [8 empty] | ocynk |  | 0.23 | 0.23 | 20
W3 | 115 | 1 | TUBE* | Przewód okrągły | d1= | 100 | l1= | 0.36 m | [10 empty] | ocynk |  | 0.11 | 0.11 | 20
W3 | 116 | 1 | OC1* | Odsadzka okrągła | d1= | 100 | e= | 218 | l1= | 351 | [8 empty] | ocynk |  | 0.2 | 0.2 | 20
W3 | 117 | 1 | TUBE* | Przewód okrągły | d1= | 100 | l1= | 2.05 m | [10 empty] | ocynk |  | 0.64 | 0.64 | 20
W3 | 118 | 1 | OC1* | Odsadzka okrągła | d1= | 100 | e= | 397 | l1= | 700 | [8 empty] | ocynk |  | 0.37 | 0.37 | 20
W3 | 119 | 1 | TUBE* | Przewód okrągły | d1= | 100 | l1= | 1.87 m | [10 empty] | ocynk |  | 0.59 | 0.59 | 20
W3 | 120 | 1 | TUBE* | Przewód okrągły | d1= | 100 | l1= | 2.38 m | [10 empty] | ocynk |  | 0.75 | 0.75 | 20
W3 | 121 | 1 | TUBE* | Przewód okrągły | d1= | 100 | l1= | 0.76 m | [10 empty] | ocynk |  | 0.24 | 0.24 | 20
W3 | 122 | 1 | FLEX | Przewód elastyczny | d= | 100 | l= | 0.40 m | [10 empty] | aluminium | naturalny | 0.13 | 0.13 | 20
W3 | 123 | 1 | TUBE* | Przewód okrągły | d1= | 100 | l1= | 1.89 m | [10 empty] | ocynk |  | 0.59 | 0.59 | 20
W3 | 124 | 1 | FLEX | Przewód elastyczny | d= | 100 | l= | 1.08 m | [10 empty] | aluminium | naturalny | 0.34 | 0.34 | 20
W3 | 125 | 1 | TUBE* | Przewód okrągły | d1= | 100 | l1= | 4.92 m | [10 empty] | ocynk |  | 1.54 | 1.54 | 20
W3 | 126 | 1 | FLEX | Przewód elastyczny | d= | 100 | l= | 1.01 m | [10 empty] | aluminium | naturalny | 0.32 | 0.32 | 20
W3 | 127 | 1 | FLEX | Przewód elastyczny | d= | 160 | l= | 0.83 m | [10 empty] | aluminium | naturalny | 0.42 | 0.42 | 20
W3 | 128 | 1 | TUBE* | Przewód okrągły | d1= | 100 | l1= | 1.00 m | [10 empty] | ocynk |  | 0.31 | 0.31 | 20
W3 | 129 | 1 | TUBE* | Przewód okrągły | d1= | 100 | l1= | 2.62 m | [10 empty] | ocynk |  | 0.82 | 0.82 | 20
W3 | 130 | 2 | ATE | Symetryczny trójnik 90 stopni | d1= | 200 | d3= | 100 | l1= | 170 | [8 empty] | ocynk |  | 0.22 | 0.43 | 20
W3 | 131 | 1 | CD1*+0 | Przepustnica okrągła | d= | 200 | l= | 200 | [10 empty] | ocynk |  | 0 |  | 20
W3 | 132 | 1 | FLEX | Przewód elastyczny | d= | 200 | l= | 0.70 m | [10 empty] | aluminium | naturalny | 0.44 | 0.44 | 20
W3 | 133 | 2 | RD1*+PBS | Anemostat prostokątny+Skrzynka rozprężna PBS (z króćcem bocznym) | L= | 357 | H= | 357 | D= | 200 | BD= | 330 | k= | 1 |  |  |  |  | stal |  | 0
W3 | 134 | 1 | TUBE* | Przewód okrągły | d1= | 200 | l1= | 1.55 m | [10 empty] | ocynk |  | 0.97 | 0.97 | 20
W3 | 135 | 1 | TC2* | Trójnik symetryczny redukcyjny 90 stopni | d1= | 200 | d2= | 100 | d3= | 200 | [8 empty] | ocynk |  | 0.37 | 0.37 | 20
W3 | 136 | 1 | TUBE* | Przewód okrągły | d1= | 100 | l1= | 0.33 m | [10 empty] | ocynk |  | 0.1 | 0.1 | 20
W3 | 137 | 1 | TUBE* | Przewód okrągły | d1= | 100 | l1= | 3.42 m | [10 empty] | ocynk |  | 1.07 | 1.07 | 20
W3 | 138 | 1 | FLEX | Przewód elastyczny | d= | 125 | l= | 0.80 m | [10 empty] | aluminium | naturalny | 0.31 | 0.31 | 20
W3 | 139 | 1 | TUBE* | Przewód okrągły | d1= | 200 | l1= | 2.30 m | [10 empty] | ocynk |  | 1.44 | 1.44 | 20
W3 | 140 | 1 | TUBE* | Przewód okrągły | d1= | 100 | l1= | 1.78 m | [10 empty] | ocynk |  | 0.56 | 0.56 | 20
W3 | 141 | 1 | FLEX | Przewód elastyczny | d= | 160 | l= | 0.55 m | [10 empty] | aluminium | naturalny | 0.28 | 0.28 | 20
W3 | 142 | 1 | RD1*+PBS | Anemostat prostokątny+Skrzynka rozprężna PBS (z króćcem bocznym) | L= | 245 | H= | 245 | D= | 160 | BD= | 270 | k= | 1 |  |  |  |  | stal |  | 0
W3 | 143 | 1 | TUBE* | Przewód okrągły | d1= | 200 | l1= | 3.51 m | [10 empty] | ocynk |  | 2.2 | 2.2 | 20
W3 | 144 | 1 | BGE | Kolano prasowane | alfa= | 90 | r= | 0.8 | d1= | 200 | [8 empty] | ocynk |  | 0.26 | 0.26 | 20
W3 | 145 | 1 | TUBE* | Przewód okrągły | d1= | 200 | l1= | 0.40 m | [10 empty] | ocynk |  | 0.25 | 0.25 | 20
W3 | 146 | 1 | OC1* | Odsadzka okrągła | d1= | 200 | e= | 225 | l1= | 691 | [8 empty] | ocynk |  | 0.63 | 0.63 | 20
W3 | 147 | 1 | RA | Asymetryczne przejście koło/prostokąt | a= | 200 | b= | 315 | d= | 200 | g= | 40 | l= | 158 | e= | -115 | f= | 0 | ocynk |  | 0.16 | 0.16 | 20
W3 | 148 | 1 | TR2* | Trójnik prosty z okrągłym odejściem | a= | 200 | b= | 315 | d= | 200 | l= | 400 | e= | 200 | f= | 100 |  |  | ocynk |  | 0.46 | 0.46 | 20
W3 | 149 | 1 | TUBE* | Przewód okrągły | d1= | 200 | l1= | 3.47 m | [10 empty] | ocynk |  | 2.18 | 2.18 | 20
W3 | 150 | 1 | TC2* | Trójnik symetryczny redukcyjny 90 stopni | d1= | 160 | d2= | 200 | d3= | 125 | [8 empty] | ocynk |  | 0.24 | 0.24 | 20
W3 | 151 | 1 | BGE | Kolano prasowane | alfa= | 90 | r= | 0.8 | d1= | 125 | [8 empty] | ocynk |  | 0.1 | 0.1 | 20
W3 | 152 | 1 | FLEX | Przewód elastyczny | d= | 125 | l= | 0.36 m | [10 empty] | aluminium | naturalny | 0.14 | 0.14 | 20
W3 | 153 | 1 | TUBE* | Przewód okrągły | d1= | 160 | l1= | 0.30 m | [10 empty] | ocynk |  | 0.15 | 0.15 | 20
W3 | 154 | 1 | OC1* | Odsadzka okrągła | d1= | 160 | e= | 200 | l1= | 459 | [8 empty] | ocynk |  | 0.37 | 0.37 | 20
W3 | 155 | 1 | TUBE* | Przewód okrągły | d1= | 160 | l1= | 0.23 m | [10 empty] | ocynk |  | 0.12 | 0.12 | 20
W3 | 156 | 1 | OC1* | Odsadzka okrągła | d1= | 160 | e= | 200 | l1= | 741 | [8 empty] | ocynk |  | 0.51 | 0.51 | 20
W3 | 157 | 1 | TUBE* | Przewód okrągły | d1= | 160 | l1= | 0.96 m | [10 empty] | ocynk |  | 0.48 | 0.48 | 20
W3 | 158 | 1 | TUBE* | Przewód okrągły | d1= | 160 | l1= | 0.55 m | [10 empty] | ocynk |  | 0.28 | 0.28 | 20
W3 | 159 | 1 | USE | Redukcja symetryczna | d1= | 160 | d2= | 200 | l1= | 85 | [8 empty] | ocynk |  | 0.1 | 0.1 | 20
W3 | 160 | 1 | FLEX | Przewód elastyczny | d= | 200 | l= | 0.93 m | [10 empty] | aluminium | naturalny | 0.58 | 0.58 | 20
W3 | 161 | 1 | TUBE* | Przewód okrągły | d1= | 100 | l1= | 0.32 m | [10 empty] | ocynk |  | 0.1 | 0.1 | 20
W3 | 162 | 1 | TUBE* | Przewód okrągły | d1= | 100 | l1= | 5.87 m | [10 empty] | ocynk |  | 1.84 | 1.84 | 20
W3 | 163 | 1 | Klapa p.poż. | Przeciwpożarowa klapa odcinająca EIS + wyzwalacz topikowy | D= | 100 | P= | 350 | [10 empty] | Stal ocynk. |  | 0
W3 | 164 | 1 | TUBE* | Przewód okrągły | d1= | 100 | l1= | 0.34 m | [10 empty] | ocynk |  | 0.11 | 0.11 | 20
W3 | 165 | 1 | TUBE* | Przewód okrągły | d1= | 100 | l1= | 0.18 m | [10 empty] | ocynk |  | 0.06 | 0.06 | 20
W3 | 166 | 1 | TUBE* | Przewód okrągły | d1= | 125 | l1= | 0.47 m | [10 empty] | ocynk |  | 0.18 | 0.18 | 20
W3 | 167 | 1 | Zawór p.poż. | Przeciwpożarowy zawór odcinający EIS + Wyzwalacz topikowy | D= | 125 | DK= | 150 | S= | 6 | P= | 150 | [6 empty] | Stal |  | 0
W3 | 168 | 1 | K | Przewód prostokątny | a= | 200 | b= | 315 | l= | 179 | [8 empty] | ocynk |  | 0.18 | 0.18 | 20
W3 | 169 | 1 | TR2* | Trójnik prosty z okrągłym odejściem | a= | 200 | b= | 315 | d= | 100 | l= | 300 | e= | 150 | f= | 100 |  |  | ocynk |  | 0.33 | 0.33 | 20
W3 | 170 | 1 | TUBE* | Przewód okrągły | d1= | 100 | l1= | 1.45 m | [10 empty] | ocynk |  | 0.46 | 0.46 | 20
W3 | 171 | 1 | FLEX | Przewód elastyczny | d= | 125 | l= | 0.48 m | [10 empty] | aluminium | naturalny | 0.19 | 0.19 | 20
W3 | 172 | 2 | K | Przewód prostokątny | a= | 200 | b= | 315 | l= | 1500 | [8 empty] | ocynk |  | 1.54 | 3.09 | 20
W3 | 173 | 1 | K | Przewód prostokątny | a= | 200 | b= | 315 | l= | 155 | [8 empty] | ocynk |  | 0.16 | 0.16 | 20
W3 | 174 | 2 | Klapa p.poż. | Przeciwpożarowa klapa odcinająca EIS + Wyzwalacz topikowy | L= | 315 | H= | 200 | P= | 290 | C= | 145 | [6 empty] | stal ocynk. |  | 0
W3 | 175 | 1 | K | Przewód prostokątny | a= | 200 | b= | 315 | l= | 195 | [8 empty] | ocynk |  | 0.2 | 0.2 | 20
W3 | 176 | 1 | UA | Redukcja asymetryczna | a= | 200 | b= | 315 | c= | 200 | d= | 400 | l= | 200 | e= | 0 | f= | 0 | ocynk |  | 0.24 | 0.24 | 20
W3 | 177 | 1 | TR2* | Trójnik prosty z okrągłym odejściem | a= | 200 | b= | 400 | d= | 160 | l= | 360 | e= | 180 | f= | 100 |  |  | ocynk |  | 0.47 | 0.47 | 20
W3 | 178 | 1 | TUBE* | Przewód okrągły | d1= | 160 | l1= | 0.82 m | [10 empty] | ocynk |  | 0.41 | 0.41 | 20
W3 | 179 | 1 | Klapa p.poż. | Przeciwpożarowa klapa odcinająca EIS + Wyzwalacz topikowy | D= | 160 | P= | 350 | [10 empty] | Stal ocynk. |  | 0
W3 | 180 | 1 | TUBE* | Przewód okrągły | d1= | 160 | l1= | 1.56 m | [10 empty] | ocynk |  | 0.78 | 0.78 | 20
W3 | 181 | 1 | FLEX | Przewód elastyczny | d= | 160 | l= | 0.49 m | [10 empty] | aluminium | naturalny | 0.25 | 0.25 | 20
W3 | 182 | 1 | TR2* | Trójnik prosty z okrągłym odejściem | a= | 200 | b= | 400 | d= | 100 | l= | 160 | e= | 80 | f= | 100 |  |  | ocynk |  | 0.22 | 0.22 | 20
W3 | 183 | 1 | ES | Odsadzka symetryczna | a= | 400 | b= | 200 | e= | 733 | l= | 640 | [6 empty] | ocynk |  | 1.17 | 1.17 | 20
W3 | 184 | 1 | Klapa p.poż. | Przeciwpożarowa klapa odcinająca EIS + Wyzwalacz topikowy | L= | 400 | H= | 200 | P= | 290 | C= | 145 | [6 empty] | stal ocynk. |  | 0
W3 | 185 | 1 | K | Przewód prostokątny | a= | 200 | b= | 400 | l= | 898 | [8 empty] | ocynk |  | 1.08 | 1.08 | 20
W3 | 186 | 1 | UA | Redukcja asymetryczna | a= | 200 | b= | 400 | c= | 315 | d= | 500 | l= | 200 | e= | 50 | f= | -2 | ocynk |  | 0.33 | 0.33 | 20
W3 | 187 | 1 | TR1* | Trójnik prosty z prostokątnym odejściem | a= | 315 | b= | 500 | g= | 200 | h= | 315 | l= | 375 | e= | 188 | f= | 158 | ocynk |  | 0.66 | 0.66 | 20
[5 empty] | l3= | 50
W3 | 188 | 1 | K | Przewód prostokątny | a= | 315 | b= | 500 | l= | 500 | [8 empty] | ocynk |  | 0.81 | 0.81 | 20
W3 | 189 | 1 | ES | Odsadzka symetryczna | a= | 500 | b= | 315 | e= | 192 | l= | 968 | [6 empty] | ocynk |  | 1.61 | 1.61 | 20
W3 | 190 | 1 | K | Przewód prostokątny | a= | 315 | b= | 500 | l= | 1500 | [8 empty] | ocynk |  | 2.44 | 2.44 | 20
W3 | 191 | 2 | WS | Kolano symetryczne | alfa= | 90 | a= | 315 | b= | 500 | e= | 50 | f= | 50 | r= | 100 | fg= | 0 | ocynk |  | 1.79 | 3.59 | 20
W3 | 192 | 1 | K | Przewód prostokątny | a= | 315 | b= | 500 | l= | 433 | [8 empty] | ocynk |  | 0.71 | 0.71 | 20
W3 | 193 | 1 | US | Redukcja symetryczna | a= | 400 | b= | 600 | c= | 315 | d= | 500 | l= | 300 |  |  |  |  | ocynk |  | 0.61 | 0.61 | 20
W3 | 194 | 1 | RS1* | Tłumik kanałowy prostokątny | a= | 400 | b= | 600 | l= | 1500 | [8 empty] | ocynk |  | 0 |  | 20
W3 | 195 | 1 | US | Redukcja symetryczna | a= | 315 | b= | 500 | c= | 400 | d= | 600 | l= | 300 |  |  |  |  | ocynk |  | 0.61 | 0.61 | 20
W3 | 196 | 1 | K | Przewód prostokątny | a= | 315 | b= | 500 | l= | 783 | [8 empty] | ocynk |  | 1.28 | 1.28 | 20
W3 | 197 | 2 | WS | Kolano symetryczne | alfa= | 90 | a= | 500 | b= | 315 | e= | 50 | f= | 50 | r= | 100 | fg= | 0 | ocynk |  | 1.19 | 2.38 | 20
W3 | 198 | 1 | K | Przewód prostokątny | a= | 315 | b= | 500 | l= | 1333 | [8 empty] | ocynk |  | 2.17 | 2.17 | 20
W3 | 199 | 1 | US | Redukcja symetryczna | a= | 400 | b= | 1100 | c= | 315 | d= | 500 | l= | 250 |  |  |  |  | ocynk |  | 1.17 | 1.17 | 20
W3 | 200 | 1 | RFC* | Prostokątny króciec elastyczny | a= | 400 | b= | 1100 | l= | 200 | [10 empty] | 0 |  | 20
W3 | 201 | 1 | FLEX | Przewód elastyczny | d= | 100 | l= | 0.39 m | [10 empty] | aluminium | naturalny | 0.12 | 0.12 | 20
W3 | 202 | 1 | BS | Łuk symetryczny | alfa= | 90 | a= | 315 | b= | 200 | e= | 50 | f= | 50 | r= | 50 |  |  | ocynk |  | 0.51 | 0.51 | 20
W3 |  | 2 | MFA | Złączka mufowa | d1= | 200 | [12 empty] | ocynk |  | 0.06 | 0.12 | 20
W3 |  | 5 | MFA | Złączka mufowa | d1= | 160 | [12 empty] | ocynk |  | 0.05 | 0.24 | 20
W3 |  | 3 | MFA | Złączka mufowa | d1= | 125 | [12 empty] | ocynk |  | 0.04 | 0.11 | 20
W3 |  | 15 | MFA | Złączka mufowa | d1= | 100 | [12 empty] | ocynk |  | 0.03 | 0.45 | 20
| Nazwa: | W4
| Typ: | Wywiewny
| Opis: | Wywiew kuchnia
Sys. | Nr | Szt. | Typ | Nazwa | Wymiary | [13 empty] | Materiał | Kolor | Pow. [m2] | Pow. całk. [m2] | Izolacja z wełny mineralnej
W4 | 1 | 2 | RG1*+PBS | Kratka wentylacyjna prostokątna+Skrzynka rozprężna PBS (z króćcem bocznym) | L= | 600 | H= | 600 | D= | 200 | BD= | 300 | k= | 1 |  |  |  |  | stal | RAL 9010 | 0 |  | 20
W4 | 2 | 1 | OC1* | Odsadzka okrągła | d1= | 200 | e= | 203 | l1= | 428 | [8 empty] | ocynk |  | 0.45 | 0.45 | 20
W4 | 3 | 2 | CD1*+0 | Przepustnica okrągła | d= | 200 | l= | 200 | [10 empty] | ocynk |  | 0 |  | 20
W4 | 4 | 1 | RS | Symetryczne przejście koło/prostokąt | a= | 200 | b= | 315 | d= | 200 | g= | 80 | l= | 250 |  |  |  |  | ocynk |  | 0.26 | 0.26 | 20
W4 | 5 | 1 | TR2* | Trójnik prosty z okrągłym odejściem | a= | 315 | b= | 200 | d= | 315 | l= | 400 | e= | 200 | f= | 158 |  |  | ocynk |  | 0.65 | 0.65 | 20
W4 | 6 | 4 | CD1*+0 | Przepustnica okrągła | d= | 315 | l= | 315 | [10 empty] | ocynk |  | 0 |  | 20
W4 | 7 | 1 | TUBE* | Przewód okrągły | d1= | 315 | l1= | 0.82 m | [10 empty] | ocynk |  | 0.81 | 0.81 | 20
W4 | 8 | 1 | K | Przewód prostokątny | a= | 200 | b= | 315 | l= | 978 | [8 empty] | ocynk |  | 1.01 | 1.01 | 20
W4 | 9 | 1 | UA | Redukcja asymetryczna | a= | 250 | b= | 500 | c= | 200 | d= | 315 | l= | 250 | e= | -163 | f= | -25 | ocynk |  | 0.38 | 0.38 | 20
W4 | 10 | 1 | TR2* | Trójnik prosty z okrągłym odejściem | a= | 500 | b= | 250 | d= | 315 | l= | 450 | e= | 225 | f= | 180 |  |  | ocynk |  | 0.79 | 0.79 | 20
W4 | 11 | 1 | K | Przewód prostokątny | a= | 250 | b= | 500 | l= | 248 | [8 empty] | ocynk |  | 0.37 | 0.37 | 20
W4 | 12 | 1 | K | Przewód prostokątny | a= | 250 | b= | 500 | l= | 1300 | [8 empty] | ocynk |  | 1.95 | 1.95 | 20
W4 | 13 | 1 | ES | Odsadzka symetryczna | a= | 250 | b= | 500 | e= | 261 | l= | 680 | [6 empty] | ocynk |  | 1.09 | 1.09 | 20
W4 | 14 | 1 | TR1* | Trójnik prosty z prostokątnym odejściem | a= | 315 | b= | 500 | g= | 250 | h= | 500 | l= | 600 | e= | 300 | f= | 158 | ocynk |  | 1.13 | 1.13 | 20
[5 empty] | l3= | 100
W4 | 15 | 1 | RS | Symetryczne przejście koło/prostokąt | a= | 315 | b= | 500 | d= | 200 | g= | 40 | l= | 250 |  |  |  |  | ocynk |  | 0.48 | 0.48 | 20
W4 | 16 | 1 | TC2* | Trójnik symetryczny redukcyjny 90 stopni | d1= | 200 | d2= | 160 | d3= | 160 | [8 empty] | ocynk |  | 0.3 | 0.3 | 20
W4 | 17 | 2 | BGE | Kolano prasowane | alfa= | 90 | r= | 0.8 | d1= | 160 | [8 empty] | ocynk |  | 0.16 | 0.33 | 20
W4 | 18 | 3 | CD1*+0 | Przepustnica okrągła | d= | 160 | l= | 160 | [10 empty] | ocynk |  | 0 |  | 20
W4 | 19 | 1 | FLEX | Przewód elastyczny | d= | 160 | l= | 0.39 m | [10 empty] | aluminium | naturalny | 0.2 | 0.2 | 20
W4 | 20 | 1 | RD1*+PBS | Anemostat prostokątny+Skrzynka rozprężna PBS (z króćcem bocznym) | L= | 245 | H= | 245 | D= | 160 | BD= | 270 | k= | 1 |  |  |  |  | stal |  | 0
W4 | 21 | 1 | TUBE* | Przewód okrągły | d1= | 160 | l1= | 0.27 m | [10 empty] | ocynk |  | 0.14 | 0.14 | 20
W4 | 22 | 1 | OC1* | Odsadzka okrągła | d1= | 160 | e= | 130 | l1= | 565 | [8 empty] | ocynk |  | 0.39 | 0.39 | 20
W4 | 23 | 1 | TUBE* | Przewód okrągły | d1= | 160 | l1= | 0.41 m | [10 empty] | ocynk |  | 0.21 | 0.21 | 20
W4 | 24 | 1 | TUBE* | Przewód okrągły | d1= | 160 | l1= | 0.94 m | [10 empty] | ocynk |  | 0.47 | 0.47 | 20
W4 | 25 | 1 | TC1* | Trójnik symetryczny z odejściem prostokąt. | d1= | 160 | l1= | 825 | a= | 125 | b= | 625 | e= | 100 |  |  |  |  | ocynk |  | 0.6 | 0.6 | 20
W4 | 26 | 2 | RD1* | Przepustnica prostokątna | a= | 625 | b= | 125 | l= | 200 | [8 empty] | ocynk |  | 0 |  | 20
W4 | 27 | 2 | RG1* | Kratka wentylacyjna prostokątna | L= | 625 | H= | 125 | k= | --------- | [8 empty] | stal | RAL 9010 | 0 |  | 20
W4 | 28 | 1 | USE | Redukcja symetryczna | d1= | 160 | d2= | 125 | l1= | 78 | [8 empty] | ocynk |  | 0.08 | 0.08 | 20
W4 | 29 | 1 | CD1*+0 | Przepustnica okrągła | d= | 125 | l= | 125 | [10 empty] | ocynk |  | 0 |  | 20
W4 | 30 | 1 | TUBE* | Przewód okrągły | d1= | 125 | l1= | 0.66 m | [10 empty] | ocynk |  | 0.26 | 0.26 | 20
W4 | 31 | 1 | FLEX | Przewód elastyczny | d= | 125 | l= | 0.70 m | [10 empty] | aluminium | naturalny | 0.27 | 0.27 | 20
W4 | 32 | 1 | VV1* | Zawór wentylacyjny | D= | 125 | [12 empty] | stal |  | 0
W4 | 33 | 1 | US | Redukcja symetryczna | a= | 315 | b= | 630 | c= | 315 | d= | 500 | l= | 315 |  |  |  |  | ocynk |  | 0.61 | 0.61 | 20
W4 | 34 | 1 | TR2* | Trójnik prosty z okrągłym odejściem | a= | 315 | b= | 630 | d= | 250 | l= | 450 | e= | 225 | f= | 158 |  |  | ocynk |  | 0.94 | 0.94 | 20
W4 | 35 | 1 | TUBE* | Przewód okrągły | d1= | 250 | l1= | 0.40 m | [10 empty] | ocynk |  | 0.31 | 0.31 | 20
W4 | 36 | 1 | CD1*+0 | Przepustnica okrągła | d= | 250 | l= | 250 | [10 empty] | ocynk |  | 0 |  | 20
W4 | 37 | 1 | TUBE* | Przewód okrągły | d1= | 250 | l1= | 0.55 m | [10 empty] | ocynk |  | 0.43 | 0.43 | 20
W4 | 38 | 1 | BGE | Kolano prasowane | alfa= | 90 | r= | 0.8 | d1= | 250 | [8 empty] | ocynk |  | 0.4 | 0.4 | 20
W4 | 39 | 1 | TUBE* | Przewód okrągły | d1= | 250 | l1= | 1.20 m | [10 empty] | ocynk |  | 0.94 | 0.94 | 20
W4 | 40 | 1 | K | Przewód prostokątny | a= | 315 | b= | 630 | l= | 564 | [8 empty] | ocynk |  | 1.07 | 1.07 | 20
W4 | 41 | 1 | K | Przewód prostokątny | a= | 315 | b= | 630 | l= | 1000 | [8 empty] | ocynk |  | 1.89 | 1.89 | 20
W4 | 42 | 1 | ES | Odsadzka symetryczna | a= | 630 | b= | 315 | e= | 254 | l= | 870 | [6 empty] | ocynk |  | 1.71 | 1.71 | 20
W4 | 43 | 1 | K | Przewód prostokątny | a= | 315 | b= | 630 | l= | 430 | [8 empty] | ocynk |  | 0.81 | 0.81 | 20
W4 | 44 | 2 | RD1* | Przepustnica prostokątna | a= | 315 | b= | 630 | l= | 200 | [8 empty] | ocynk |  | 0 |  | 20
W4 | 45 | 1 | TR1* | Trójnik prosty z prostokątnym odejściem | a= | 315 | b= | 630 | g= | 315 | h= | 630 | l= | 690 | e= | 345 | f= | 158 | ocynk |  | 1.49 | 1.49 | 20
[5 empty] | l3= | 100
W4 | 46 | 1 | K | Przewód prostokątny | a= | 315 | b= | 630 | l= | 320 | [8 empty] | ocynk |  | 0.6 | 0.6 | 20
W4 | 47 | 1 | ES | Odsadzka symetryczna | a= | 630 | b= | 315 | e= | 79 | l= | 740 | [6 empty] | ocynk |  | 1.41 | 1.41 | 20
W4 | 48 | 1 | TR1* | Trójnik prosty z prostokątnym odejściem | a= | 630 | b= | 710 | g= | 315 | h= | 630 | l= | 690 | e= | 345 | f= | 315 | ocynk |  | 2.04 | 2.04 | 20
[5 empty] | l3= | 100
W4 | 49 | 1 | UA | Redukcja asymetryczna | a= | 630 | b= | 710 | c= | 315 | d= | 630 | l= | 200 | e= | -40 | f= | 0 | ocynk |  | 0.55 | 0.55 | 20
W4 | 50 | 1 | WS | Kolano symetryczne | alfa= | 90 | a= | 315 | b= | 630 | e= | 50 | f= | 50 | r= | 50 | fg= | 0 | ocynk |  | 2.57 | 2.57 | 20
W4 | 51 | 1 | K | Przewód prostokątny | a= | 315 | b= | 630 | l= | 221 | [8 empty] | ocynk |  | 0.42 | 0.42 | 20
W4 | 52 | 1 | TR1* | Trójnik prosty z prostokątnym odejściem | a= | 315 | b= | 630 | g= | 315 | h= | 560 | l= | 760 | e= | 380 | f= | 158 | ocynk |  | 1.61 | 1.61 | 20
[5 empty] | l3= | 100
W4 | 53 | 1 | K | Przewód prostokątny | a= | 315 | b= | 560 | l= | 277 | [8 empty] | ocynk |  | 0.48 | 0.48 | 20
W4 | 54 | 1 | TR2* | Trójnik prosty z okrągłym odejściem | a= | 560 | b= | 315 | d= | 315 | l= | 515 | e= | 258 | f= | 280 |  |  | ocynk |  | 1.02 | 1.02 | 20
W4 | 55 | 1 | TUBE* | Przewód okrągły | d1= | 315 | l1= | 0.74 m | [10 empty] | ocynk |  | 0.73 | 0.73 | 20
W4 | 56 | 1 | RS | Symetryczne przejście koło/prostokąt | a= | 315 | b= | 560 | d= | 400 | g= | 80 | l= | 230 |  |  |  |  | ocynk |  | 0.43 | 0.43 | 20
W4 | 57 | 1 | CD1*+0 | Przepustnica okrągła | d= | 400 | l= | 400 | [10 empty] | ocynk |  | 0 |  | 20
W4 | 58 | 1 | BGE | Kolano prasowane | alfa= | 90 | r= | 0.8 | d1= | 400 | [8 empty] | ocynk |  | 1.03 | 1.03 | 20
W4 | 59 | 1 | TUBE* | Przewód okrągły | d1= | 400 | l1= | 1.06 m | [10 empty] | ocynk |  | 1.33 | 1.33 | 20
W4 | 60 | 1 | RS | Symetryczne przejście koło/prostokąt | a= | 315 | b= | 630 | d= | 280 | g= | 60 | l= | 400 |  |  |  |  | ocynk |  | 0.83 | 0.83 | 20
W4 | 61 | 1 | TUBE* | Przewód okrągły | d1= | 280 | l1= | 1.27 m | [10 empty] | ocynk |  | 1.11 | 1.11 | 20
W4 | 62 | 1 | BGE | Kolano prasowane | alfa= | 90 | r= | 0.8 | d1= | 280 | [8 empty] | ocynk |  | 0.5 | 0.5 | 20
W4 | 63 | 1 | TUBE* | Przewód okrągły | d1= | 280 | l1= | 1.25 m | [10 empty] | ocynk |  | 1.1 | 1.1 | 20
W4 | 64 | 1 | TC2* | Trójnik symetryczny redukcyjny 90 stopni | d1= | 280 | d2= | 200 | d3= | 315 | [8 empty] | ocynk |  | 0.79 | 0.79 | 20
W4 | 65 | 1 | TUBE* | Przewód okrągły | d1= | 315 | l1= | 0.72 m | [10 empty] | ocynk |  | 0.71 | 0.71 | 20
W4 | 66 | 1 | TUBE* | Przewód okrągły | d1= | 200 | l1= | 3.92 m | [10 empty] | ocynk |  | 2.46 | 2.46 | 20
W4 | 67 | 1 | FLEX | Przewód elastyczny | d= | 200 | l= | 0.78 m | [10 empty] | aluminium | naturalny | 0.49 | 0.49 | 20
W4 | 68 | 1 | K | Przewód prostokątny | a= | 630 | b= | 710 | l= | 481 | [8 empty] | ocynk |  | 1.29 | 1.29 | 20
W4 | 69 | 1 | WS | Kolano symetryczne | alfa= | 90 | a= | 710 | b= | 630 | e= | 50 | f= | 50 | r= | 100 | fg= | 0 | ocynk |  | 3.64 | 3.64 | 20
W4 | 70 | 2 | K | Przewód prostokątny | a= | 630 | b= | 710 | l= | 1500 | [8 empty] | ocynk |  | 4.02 | 8.04 | 20
W4 | 71 | 1 | UA | Redukcja asymetryczna | a= | 315 | b= | 630 | c= | 200 | d= | 250 | l= | 315 | e= | -287 | f= | -47 | ocynk |  | 0.62 | 0.62 | 20
W4 | 72 | 1 | ES | Odsadzka symetryczna | a= | 250 | b= | 200 | e= | 359 | l= | 588 | [6 empty] | ocynk |  | 0.62 | 0.62 | 20
W4 | 73 | 1 | TR2* | Trójnik prosty z okrągłym odejściem | a= | 200 | b= | 250 | d= | 160 | l= | 360 | e= | 180 | f= | 100 |  |  | ocynk |  | 0.36 | 0.36 | 20
W4 | 74 | 1 | FLEX | Przewód elastyczny | d= | 160 | l= | 0.41 m | [10 empty] | aluminium | naturalny | 0.2 | 0.2 | 20
W4 | 75 | 1 | RD1*+PBS | Anemostat prostokątny+Skrzynka rozprężna PBS (z króćcem bocznym) | L= | 301 | H= | 301 | D= | 160 | BD= | 270 | k= | 1 |  |  |  |  | stal |  | 0
W4 | 76 | 1 | RS | Symetryczne przejście koło/prostokąt | a= | 200 | b= | 250 | d= | 200 | g= | 80 | l= | 250 |  |  |  |  | ocynk |  | 0.23 | 0.23 | 20
W4 | 77 | 1 | TUBE* | Przewód okrągły | d1= | 200 | l1= | 1.38 m | [10 empty] | ocynk |  | 0.87 | 0.87 | 20
W4 | 78 | 1 | ATE | Symetryczny trójnik 90 stopni | d1= | 200 | d3= | 100 | l1= | 190 | [8 empty] | ocynk |  | 0.23 | 0.23 | 20
W4 | 79 | 1 | ATE | Symetryczny trójnik 90 stopni | d1= | 100 | d3= | 100 | l1= | 170 | [8 empty] | ocynk |  | 0.12 | 0.12 | 20
W4 | 80 | 4 | CD1*+0 | Przepustnica okrągła | d= | 100 | l= | 100 | [10 empty] | ocynk |  | 0 |  | 20
W4 | 81 | 1 | FLEX | Przewód elastyczny | d= | 100 | l= | 0.47 m | [10 empty] | aluminium | naturalny | 0.15 | 0.15 | 20
W4 | 82 | 3 | VV1* | Zawór wentylacyjny | D= | 100 | [12 empty] | stal |  | 0
W4 | 83 | 1 | TUBE* | Przewód okrągły | d1= | 100 | l1= | 1.60 m | [10 empty] | ocynk |  | 0.5 | 0.5 | 20
W4 | 84 | 2 | BGE | Kolano prasowane | alfa= | 90 | r= | 0.8 | d1= | 100 | [8 empty] | ocynk |  | 0.06 | 0.13 | 20
W4 | 85 | 1 | FLEX | Przewód elastyczny | d= | 100 | l= | 0.77 m | [10 empty] | aluminium | naturalny | 0.24 | 0.24 | 20
W4 | 86 | 1 | TUBE* | Przewód okrągły | d1= | 200 | l1= | 0.20 m | [10 empty] | ocynk |  | 0.12 | 0.12 | 20
W4 | 87 | 1 | OC1* | Odsadzka okrągła | d1= | 200 | e= | 221 | l1= | 513 | [8 empty] | ocynk |  | 0.51 | 0.51 | 20
W4 | 88 | 1 | TUBE* | Przewód okrągły | d1= | 200 | l1= | 0.46 m | [10 empty] | ocynk |  | 0.29 | 0.29 | 20
W4 | 89 | 1 | OC1* | Odsadzka okrągła | d1= | 200 | e= | 221 | l1= | 567 | [8 empty] | ocynk |  | 0.55 | 0.55 | 20
W4 | 90 | 1 | TUBE* | Przewód okrągły | d1= | 200 | l1= | 1.05 m | [10 empty] | ocynk |  | 0.66 | 0.66 | 20
W4 | 91 | 1 | TC1* | Trójnik symetryczny z odejściem prostokąt. | d1= | 200 | l1= | 825 | a= | 125 | b= | 625 | e= | 100 |  |  |  |  | ocynk |  | 0.72 | 0.72 | 20
W4 | 92 | 1 | USE | Redukcja symetryczna | d1= | 125 | d2= | 200 | l1= | 133 | [8 empty] | ocynk |  | 0.13 | 0.13 | 20
W4 | 93 | 1 | BGE | Kolano prasowane | alfa= | 90 | r= | 0.8 | d1= | 125 | [8 empty] | ocynk |  | 0.1 | 0.1 | 20
W4 | 94 | 1 | TUBE* | Przewód okrągły | d1= | 125 | l1= | 5.15 m | [10 empty] | ocynk |  | 2.02 | 2.02 | 20
W4 | 95 | 1 | TC2* | Trójnik symetryczny redukcyjny 90 stopni | d1= | 125 | d2= | 100 | d3= | 100 | [8 empty] | ocynk |  | 0.14 | 0.14 | 20
W4 | 96 | 1 | FLEX | Przewód elastyczny | d= | 100 | l= | 0.23 m | [10 empty] | aluminium | naturalny | 0.07 | 0.07 | 20
W4 | 97 | 1 | TUBE* | Przewód okrągły | d1= | 100 | l1= | 0.60 m | [10 empty] | ocynk |  | 0.19 | 0.19 | 20
W4 | 98 | 1 | TUBE* | Przewód okrągły | d1= | 100 | l1= | 0.32 m | [10 empty] | ocynk |  | 0.1 | 0.1 | 20
W4 | 99 | 1 | USE | Redukcja symetryczna | d1= | 100 | d2= | 160 | l1= | 112 | [8 empty] | ocynk |  | 0.1 | 0.1 | 20
W4 | 100 | 1 | FLEX | Przewód elastyczny | d= | 160 | l= | 0.49 m | [10 empty] | aluminium | naturalny | 0.24 | 0.24 | 20
W4 | 101 | 1 | VV1* | Zawór wentylacyjny | D= | 160 | [12 empty] | stal |  | 0
W4 | 102 | 1 | RFC* | Prostokątny króciec elastyczny | a= | 600 | b= | 1500 | l= | 200 | [10 empty] | 0 |  | 20
W4 | 103 | 1 | UA | Redukcja asymetryczna | a= | 600 | b= | 1500 | c= | 600 | d= | 1200 | l= | 250 | e= | -300 | f= | 0 | ocynk |  | 1.05 | 1.05 | 20
W4 | 104 | 1 | BS | Łuk symetryczny | alfa= | 90 | a= | 600 | b= | 1200 | e= | 50 | f= | 50 | r= | 50 |  |  | ocynk |  | 7.42 | 7.42 | 20
W4 | 105 | 1 | ES | Odsadzka symetryczna | a= | 600 | b= | 1200 | e= | 742 | l= | 1280 | [6 empty] | ocynk |  | 5.33 | 5.33 | 20
W4 | 106 | 1 | BS | Łuk symetryczny | alfa= | 90 | a= | 1200 | b= | 600 | e= | 50 | f= | 50 | r= | 100 |  |  | ocynk |  | 4.32 | 4.32 | 20
W4 | 107 | 1 | BS | Łuk symetryczny | alfa= | 90 | a= | 1200 | b= | 600 | e= | 50 | f= | 50 | r= | 50 |  |  | ocynk |  | 4.03 | 4.03 | 20
W4 | 108 | 1 | RS1* | Tłumik kanałowy prostokątny | a= | 600 | b= | 1200 | l= | 1500 | [8 empty] | ocynk |  | 0 |  | 20
W4 | 109 | 1 | UA | Redukcja asymetryczna | a= | 600 | b= | 1200 | c= | 560 | d= | 800 | l= | 300 | e= | -200 | f= | 0 | ocynk |  | 1.3 | 1.3 | 20
W4 | 110 | 1 | ES | Odsadzka symetryczna | a= | 800 | b= | 560 | e= | 1260 | l= | 1248 | [6 empty] | ocynk |  | 4.82 | 4.82 | 20
W4 | 111 | 1 | BS | Łuk symetryczny | alfa= | 90 | a= | 560 | b= | 800 | e= | 50 | f= | 50 | r= | 50 |  |  | ocynk |  | 3.9 | 3.9 | 20
W4 | 112 | 1 | ES | Odsadzka symetryczna | a= | 560 | b= | 800 | e= | 494 | l= | 1071 | [6 empty] | ocynk |  | 3.21 | 3.21 | 20
W4 | 113 | 1 | UA | Redukcja asymetryczna | a= | 710 | b= | 630 | c= | 560 | d= | 800 | l= | 400 | e= | 0 | f= | -75 | ocynk |  | 1.11 | 1.11 | 20
W4 | 114 | 1 | K | Przewód prostokątny | a= | 710 | b= | 630 | l= | 190 | [8 empty] | ocynk |  | 0.51 | 0.51 | 20
W4 | 115 | 1 | Klapa p.poż. | Kanałowa klapa wentylacji pożarowej EIS + wyzwalacz topikowy | a= | 710 | b= | 630 | l= | 300 | [10 empty] | 0 |  | 20
W4 | 116 | 1 | BS | Łuk symetryczny | alfa= | 90 | a= | 630 | b= | 710 | e= | 50 | f= | 50 | r= | 100 |  |  | ocynk |  | 3.68 | 3.68 | 20
W4 |  | 2 | MFA | Złączka mufowa | d1= | 400 | [12 empty] | ocynk |  | 0.23 | 0.45 | 20
W4 |  | 4 | MFA | Złączka mufowa | d1= | 315 | [12 empty] | ocynk |  | 0.13 | 0.53 | 20
W4 |  | 6 | MFA | Złączka mufowa | d1= | 200 | [12 empty] | ocynk |  | 0.06 | 0.36 | 20
W4 |  | 5 | MFA | Złączka mufowa | d1= | 160 | [12 empty] | ocynk |  | 0.05 | 0.24 | 20
W4 |  | 2 | MFA | Złączka mufowa | d1= | 125 | [12 empty] | ocynk |  | 0.04 | 0.07 | 20
W4 |  | 5 | MFA | Złączka mufowa | d1= | 100 | [12 empty] | ocynk |  | 0.03 | 0.15 | 20
| Nazwa: | WS
| Typ: | Wywiewny
| Opis: | Sanitariaty
Sys. | Nr | Szt. | Typ | Nazwa | Wymiary | [13 empty] | Materiał | Kolor | Pow. [m2] | Pow. całk. [m2] | Izolacja z wełny mineralnej
WS | 52 | 27 | VV1* | Zawór wentylacyjny | D= | 125 | [12 empty] | stal |  | 0
WS | 53 | 2 | TUBE* | Przewód okrągły | d1= | 100 | l1= | 0.23 m | [10 empty] | ocynk |  | 0.07 | 0.15 | 20
WS | 54 | 1 | OC1* | Odsadzka okrągła | d1= | 100 | e= | 230 | l1= | 395 | [8 empty] | ocynk |  | 0.22 | 0.22 | 20
WS | 55 | 1 | TUBE* | Przewód okrągły | d1= | 125 | l1= | 0.41 m | [10 empty] | ocynk |  | 0.16 | 0.16 | 20
WS | 56 | 1 | TUBE* | Przewód okrągły | d1= | 125 | l1= | 0.30 m | [10 empty] | ocynk |  | 0.12 | 0.12 | 20
WS | 57 | 1 | TUBE* | Przewód okrągły | d1= | 100 | l1= | 4.63 m | [10 empty] | ocynk |  | 1.45 | 1.45 | 20
WS | 58 | 1 | TUBE* | Przewód okrągły | d1= | 160 | l1= | 0.62 m | [10 empty] | ocynk |  | 0.31 | 0.31 | 20
WS | 59 | 1 | TUBE* | Przewód okrągły | d1= | 160 | l1= | 5.93 m | [10 empty] | ocynk |  | 2.98 | 2.98 | 20
WS | 60 | 1 | TC2* | Trójnik symetryczny redukcyjny 90 stopni | d1= | 160 | d2= | 160 | d3= | 200 | [8 empty] | ocynk |  | 0.31 | 0.31 | 20
WS | 61 | 1 | TUBE* | Przewód okrągły | d1= | 200 | l1= | 0.20 m | [10 empty] | ocynk |  | 0.13 | 0.13 | 20
WS | 62 | 2 | Tłumik kanałowy | Tłumik kanałowy do przewodów okrągłych | D= | 200 | L[m]= | 0.6 | Masa[kg]= | 0.9 | [8 empty] | Rura aluminiowa + wełna mineralna + folia aluminiowa |  | 0 |  | 40521540
WS | 63 | 1 | Wentylator kanałowy | Wentylator kanałowy do przewodów okrągłych | D= | 200 | A= | 568 | Masa [kg]= | 8.7 | Bieg= | HS | Obroty (n) [1/min]= | 2780 | Moc[kW]= | 0.095 | Natężenie prądu (A)= | 0.45 | polipropylen |  | 0 |  | 40020755
[5 empty] | Napięcie [V]= | 1x230 | Schemat podł.= | 1
WS | 64 | 1 | BGE | Kolano prasowane | alfa= | 90 | r= | 0.8 | d1= | 200 | [8 empty] | ocynk |  | 0.26 | 0.26 | 20
WS | 65 | 1 | TUBE* | Przewód okrągły | d1= | 160 | l1= | 1.31 m | [10 empty] | ocynk |  | 0.66 | 0.66 | 20
WS | 66 | 3 | BGE | Kolano prasowane | alfa= | 90 | r= | 0.8 | d1= | 160 | [8 empty] | ocynk |  | 0.16 | 0.49 | 20
WS | 67 | 1 | TUBE* | Przewód okrągły | d1= | 160 | l1= | 1.54 m | [10 empty] | ocynk |  | 0.77 | 0.77 | 20
WS | 68 | 1 | TUBE* | Przewód okrągły | d1= | 160 | l1= | 0.15 m | [10 empty] | ocynk |  | 0.07 | 0.07 | 20
WS | 69 | 1 | Klapa p.poż. | Kanałowa klapa wentylacji pożarowej EIS + wyzwalacz topikowy | D= | 160 | P= | 350 | [10 empty] | Stal ocynk. |  | 0
WS | 70 | 1 | ATE | Symetryczny trójnik 90 stopni | d1= | 160 | d3= | 100 | l1= | 170 | [8 empty] | ocynk |  | 0.18 | 0.18 | 20
WS | 71 | 2 | TUBE* | Przewód okrągły | d1= | 125 | l1= | 0.40 m | [10 empty] | ocynk |  | 0.16 | 0.31 | 20
WS | 72 | 2 | TC2* | Trójnik symetryczny redukcyjny 90 stopni | d1= | 160 | d2= | 125 | d3= | 125 | [8 empty] | ocynk |  | 0.2 | 0.4 | 20
WS | 73 | 1 | TUBE* | Przewód okrągły | d1= | 125 | l1= | 0.20 m | [10 empty] | ocynk |  | 0.08 | 0.08 | 20
WS | 74 | 1 | FLEX | Przewód elastyczny | d= | 125 | l= | 0.45 m | [10 empty] | aluminium | naturalny | 0.18 | 0.18 | 20
WS | 75 | 1 | TUBE* | Przewód okrągły | d1= | 100 | l1= | 6.00 m | [10 empty] | ocynk |  | 1.88 | 1.88 | 20
WS | 76 | 1 | RS | Symetryczne przejście koło/prostokąt | a= | 125 | b= | 200 | d= | 125 | g= | 80 | l= | 200 |  |  |  |  | ocynk |  | 0.13 | 0.13 | 20
WS | 77 | 1 | TUBE* | Przewód okrągły | d1= | 125 | l1= | 1.18 m | [10 empty] | ocynk |  | 0.46 | 0.46 | 20
WS | 78 | 2 | TC2* | Trójnik symetryczny redukcyjny 90 stopni | d1= | 100 | d2= | 125 | d3= | 125 | [8 empty] | ocynk |  | 0.16 | 0.33 | 20
WS | 79 | 1 | TUBE* | Przewód okrągły | d1= | 125 | l1= | 0.52 m | [10 empty] | ocynk |  | 0.2 | 0.2 | 20
WS | 80 | 3 | K | Przewód prostokątny | a= | 200 | b= | 250 | l= | 1500 | [8 empty] | ocynk |  | 1.35 | 4.05 | 20
WS | 81 | 1 | ES | Odsadzka symetryczna | a= | 200 | b= | 250 | e= | 139 | l= | 662 | [6 empty] | ocynk |  | 0.61 | 0.61 | 20
WS | 82 | 1 | TR1* | Trójnik prosty z prostokątnym odejściem | a= | 250 | b= | 200 | g= | 250 | h= | 250 | l= | 400 | e= | 200 | f= | 125 | ocynk |  | 0.46 | 0.46 | 20
[5 empty] | l3= | 100
WS | 83 | 1 | US | Redukcja symetryczna | a= | 200 | b= | 250 | c= | 125 | d= | 200 | l= | 125 |  |  |  |  | ocynk |  | 0.12 | 0.12 | 20
WS | 84 | 1 | ES | Odsadzka symetryczna | a= | 200 | b= | 125 | e= | 273 | l= | 357 | [6 empty] | ocynk |  | 0.29 | 0.29 | 20
WS | 85 | 1 | K | Przewód prostokątny | a= | 125 | b= | 200 | l= | 351 | [8 empty] | ocynk |  | 0.23 | 0.23 | 20
WS | 86 | 1 | ES | Odsadzka symetryczna | a= | 125 | b= | 200 | e= | 139 | l= | 511 | [6 empty] | ocynk |  | 0.34 | 0.34 | 20
WS | 87 | 1 | K | Przewód prostokątny | a= | 125 | b= | 200 | l= | 1350 | [8 empty] | ocynk |  | 0.88 | 0.88 | 20
WS | 88 | 2 | K | Przewód prostokątny | a= | 125 | b= | 200 | l= | 1500 | [8 empty] | ocynk |  | 0.97 | 1.95 | 20
WS | 89 | 1 | ES | Odsadzka symetryczna | a= | 200 | b= | 125 | e= | 260 | l= | 920 | [6 empty] | ocynk |  | 0.62 | 0.62 | 20
WS | 90 | 1 | K | Przewód prostokątny | a= | 125 | b= | 200 | l= | 900 | [8 empty] | ocynk |  | 0.58 | 0.58 | 20
WS | 91 | 1 | TR2* | Trójnik prosty z okrągłym odejściem | a= | 125 | b= | 200 | d= | 125 | l= | 325 | e= | 163 | f= | 63 |  |  | ocynk |  | 0.24 | 0.24 | 20
WS | 92 | 1 | TUBE* | Przewód okrągły | d1= | 125 | l1= | 0.51 m | [10 empty] | ocynk |  | 0.2 | 0.2 | 20
WS | 93 | 1 | TUBE* | Przewód okrągły | d1= | 200 | l1= | 0.71 m | [10 empty] | ocynk |  | 0.45 | 0.45 | 20
WS | 94 | 1 | RS | Symetryczne przejście koło/prostokąt | a= | 200 | b= | 250 | d= | 200 | g= | 80 | l= | 250 |  |  |  |  | ocynk |  | 0.23 | 0.23 | 20
WS | 95 | 1 | TR2* | Trójnik prosty z okrągłym odejściem | a= | 200 | b= | 250 | d= | 125 | l= | 325 | e= | 163 | f= | 100 |  |  | ocynk |  | 0.32 | 0.32 | 20
WS | 96 | 2 | TUBE* | Przewód okrągły | d1= | 160 | l1= | 6.00 m | [10 empty] | ocynk |  | 3.01 | 6.03 | 20
WS | 97 | 1 | TC2* | Trójnik symetryczny redukcyjny 90 stopni | d1= | 100 | d2= | 160 | d3= | 100 | [8 empty] | ocynk |  | 0.17 | 0.17 | 20
WS | 98 | 1 | TUBE* | Przewód okrągły | d1= | 160 | l1= | 3.85 m | [10 empty] | ocynk |  | 1.93 | 1.93 | 20
WS | 99 | 1 | TC2* | Trójnik symetryczny redukcyjny 90 stopni | d1= | 160 | d2= | 200 | d3= | 125 | [8 empty] | ocynk |  | 0.24 | 0.24 | 20
WS | 100 | 2 | TUBE* | Przewód okrągły | d1= | 125 | l1= | 0.39 m | [10 empty] | ocynk |  | 0.15 | 0.3 | 20
WS | 101 | 1 | FLEX | Przewód elastyczny | d= | 125 | l= | 0.64 m | [10 empty] | aluminium | naturalny | 0.25 | 0.25 | 20
WS | 102 | 16 | USE | Redukcja symetryczna | d1= | 100 | d2= | 125 | l1= | 64 | [8 empty] | ocynk |  | 0.06 | 0.9 | 20
WS | 103 | 1 | FLEX | Przewód elastyczny | d= | 125 | l= | 0.50 m | [10 empty] | aluminium | naturalny | 0.2 | 0.2 | 20
WS | 104 | 1 | FLEX | Przewód elastyczny | d= | 125 | l= | 0.62 m | [10 empty] | aluminium | naturalny | 0.24 | 0.24 | 20
WS | 105 | 1 | FLEX | Przewód elastyczny | d= | 125 | l= | 0.48 m | [10 empty] | aluminium | naturalny | 0.19 | 0.19 | 20
WS | 106 | 1 | FLEX | Przewód elastyczny | d= | 125 | l= | 0.70 m | [10 empty] | aluminium | naturalny | 0.27 | 0.27 | 20
WS | 107 | 1 | FLEX | Przewód elastyczny | d= | 125 | l= | 0.48 m | [10 empty] | aluminium | naturalny | 0.19 | 0.19 | 20
WS | 108 | 1 | FLEX | Przewód elastyczny | d= | 125 | l= | 0.56 m | [10 empty] | aluminium | naturalny | 0.22 | 0.22 | 20
WS | 109 | 1 | FLEX | Przewód elastyczny | d= | 125 | l= | 0.55 m | [10 empty] | aluminium | naturalny | 0.21 | 0.21 | 20
WS | 110 | 1 | FLEX | Przewód elastyczny | d= | 125 | l= | 0.56 m | [10 empty] | aluminium | naturalny | 0.22 | 0.22 | 20
WS | 111 | 1 | FLEX | Przewód elastyczny | d= | 125 | l= | 0.62 m | [10 empty] | aluminium | naturalny | 0.24 | 0.24 | 20
WS | 112 | 1 | TUBE* | Przewód okrągły | d1= | 100 | l1= | 0.77 m | [10 empty] | ocynk |  | 0.24 | 0.24 | 20
WS | 113 | 22 | BGE | Kolano prasowane | alfa= | 90 | r= | 0.8 | d1= | 100 | [8 empty] | ocynk |  | 0.06 | 1.41 | 20
WS | 114 | 1 | OC1* | Odsadzka okrągła | d1= | 100 | e= | 219 | l1= | 585 | [8 empty] | ocynk |  | 0.28 | 0.28 | 20
WS | 115 | 1 | TUBE* | Przewód okrągły | d1= | 100 | l1= | 1.16 m | [10 empty] | ocynk |  | 0.36 | 0.36 | 20
WS | 116 | 2 | TUBE* | Przewód okrągły | d1= | 100 | l1= | 0.63 m | [10 empty] | ocynk |  | 0.2 | 0.39 | 20
WS | 117 | 1 | OC1* | Odsadzka okrągła | d1= | 100 | e= | 230 | l1= | 426 | [8 empty] | ocynk |  | 0.23 | 0.23 | 20
WS | 118 | 2 | TUBE* | Przewód okrągły | d1= | 100 | l1= | 0.56 m | [10 empty] | ocynk |  | 0.18 | 0.35 | 20
WS | 119 | 1 | TUBE* | Przewód okrągły | d1= | 100 | l1= | 0.50 m | [10 empty] | ocynk |  | 0.16 | 0.16 | 20
WS | 120 | 1 | TUBE* | Przewód okrągły | d1= | 100 | l1= | 1.10 m | [10 empty] | ocynk |  | 0.35 | 0.35 | 20
WS | 121 | 15 | CD1*+0 | Przepustnica okrągła | d= | 100 | l= | 100 | [10 empty] | ocynk |  | 0 |  | 20
WS | 122 | 1 | TUBE* | Przewód okrągły | d1= | 100 | l1= | 0.69 m | [10 empty] | ocynk |  | 0.22 | 0.22 | 20
WS | 123 | 2 | TUBE* | Przewód okrągły | d1= | 100 | l1= | 0.93 m | [10 empty] | ocynk |  | 0.29 | 0.58 | 20
WS | 124 | 4 | ATE | Symetryczny trójnik 90 stopni | d1= | 100 | d3= | 125 | l1= | 170 | [8 empty] | ocynk |  | 0.13 | 0.53 | 20
WS | 125 | 11 | CD1*+0 | Przepustnica okrągła | d= | 125 | l= | 125 | [10 empty] | ocynk |  | 0 |  | 20
WS | 126 | 1 | FLEX | Przewód elastyczny | d= | 125 | l= | 0.26 m | [10 empty] | aluminium | naturalny | 0.1 | 0.1 | 20
WS | 127 | 1 | FLEX | Przewód elastyczny | d= | 125 | l= | 0.97 m | [10 empty] | aluminium | naturalny | 0.38 | 0.38 | 20
WS | 128 | 1 | FLEX | Przewód elastyczny | d= | 125 | l= | 0.43 m | [10 empty] | aluminium | naturalny | 0.17 | 0.17 | 20
WS | 129 | 1 | FLEX | Przewód elastyczny | d= | 125 | l= | 0.55 m | [10 empty] | aluminium | naturalny | 0.22 | 0.22 | 20
WS | 130 | 1 | FLEX | Przewód elastyczny | d= | 125 | l= | 0.44 m | [10 empty] | aluminium | naturalny | 0.17 | 0.17 | 20
WS | 131 | 1 | FLEX | Przewód elastyczny | d= | 125 | l= | 0.62 m | [10 empty] | aluminium | naturalny | 0.24 | 0.24 | 20
WS | 132 | 1 | FLEX | Przewód elastyczny | d= | 125 | l= | 0.48 m | [10 empty] | aluminium | naturalny | 0.19 | 0.19 | 20
WS | 133 | 1 | FLEX | Przewód elastyczny | d= | 125 | l= | 0.39 m | [10 empty] | aluminium | naturalny | 0.15 | 0.15 | 20
WS | 134 | 1 | TUBE* | Przewód okrągły | d1= | 100 | l1= | 1.04 m | [10 empty] | ocynk |  | 0.33 | 0.33 | 20
WS | 135 | 3 | TUBE* | Przewód okrągły | d1= | 100 | l1= | 1.00 m | [10 empty] | ocynk |  | 0.31 | 0.94 | 20
WS | 136 | 2 | TUBE* | Przewód okrągły | d1= | 100 | l1= | 0.90 m | [10 empty] | ocynk |  | 0.28 | 0.57 | 20
WS | 137 | 6 | TC2* | Trójnik symetryczny redukcyjny 90 stopni | d1= | 125 | d2= | 100 | d3= | 160 | [8 empty] | ocynk |  | 0.2 | 1.21 | 20
WS | 138 | 7 | CD1*+0 | Przepustnica okrągła | d= | 160 | l= | 160 | [10 empty] | ocynk |  | 0 |  | 20
WS | 139 | 1 | FLEX | Przewód elastyczny | d= | 160 | l= | 0.56 m | [10 empty] | aluminium | naturalny | 0.28 | 0.28 | 20
WS | 140 | 1 | FLEX | Przewód elastyczny | d= | 160 | l= | 0.57 m | [10 empty] | aluminium | naturalny | 0.29 | 0.29 | 20
WS | 141 | 1 | FLEX | Przewód elastyczny | d= | 160 | l= | 0.71 m | [10 empty] | aluminium | naturalny | 0.36 | 0.36 | 20
WS | 142 | 1 | FLEX | Przewód elastyczny | d= | 160 | l= | 0.57 m | [10 empty] | aluminium | naturalny | 0.29 | 0.29 | 20
WS | 143 | 1 | FLEX | Przewód elastyczny | d= | 160 | l= | 0.79 m | [10 empty] | aluminium | naturalny | 0.4 | 0.4 | 20
WS | 144 | 8 | VV1* | Zawór wentylacyjny | D= | 160 | [12 empty] | stal |  | 0
WS | 145 | 1 | TUBE* | Przewód okrągły | d1= | 125 | l1= | 0.78 m | [10 empty] | ocynk |  | 0.31 | 0.31 | 20
WS | 146 | 4 | BGE | Kolano prasowane | alfa= | 90 | r= | 0.8 | d1= | 125 | [8 empty] | ocynk |  | 0.1 | 0.4 | 20
WS | 147 | 1 | TUBE* | Przewód okrągły | d1= | 125 | l1= | 3.89 m | [10 empty] | ocynk |  | 1.53 | 1.53 | 20
WS | 148 | 2 | TC2* | Trójnik symetryczny redukcyjny 90 stopni | d1= | 125 | d2= | 160 | d3= | 125 | [8 empty] | ocynk |  | 0.2 | 0.4 | 20
WS | 149 | 1 | TUBE* | Przewód okrągły | d1= | 125 | l1= | 0.72 m | [10 empty] | ocynk |  | 0.28 | 0.28 | 20
WS | 150 | 1 | FLEX | Przewód elastyczny | d= | 160 | l= | 0.67 m | [10 empty] | aluminium | naturalny | 0.34 | 0.34 | 20
WS | 151 | 1 | TUBE* | Przewód okrągły | d1= | 100 | l1= | 0.61 m | [10 empty] | ocynk |  | 0.19 | 0.19 | 20
WS | 152 | 1 | FLEX | Przewód elastyczny | d= | 125 | l= | 0.63 m | [10 empty] | aluminium | naturalny | 0.25 | 0.25 | 20
WS | 153 | 1 | FLEX | Przewód elastyczny | d= | 160 | l= | 0.76 m | [10 empty] | aluminium | naturalny | 0.38 | 0.38 | 20
WS | 154 | 1 | USE | Redukcja symetryczna | d1= | 100 | d2= | 160 | l1= | 112 | [8 empty] | ocynk |  | 0.1 | 0.1 | 20
WS | 155 | 1 | TUBE* | Przewód okrągły | d1= | 100 | l1= | 1.19 m | [10 empty] | ocynk |  | 0.37 | 0.37 | 20
WS | 156 | 2 | ATE | Symetryczny trójnik 90 stopni | d1= | 125 | d3= | 100 | l1= | 170 | [8 empty] | ocynk |  | 0.15 | 0.29 | 20
WS | 157 | 1 | FLEX | Przewód elastyczny | d= | 125 | l= | 0.99 m | [10 empty] | aluminium | naturalny | 0.39 | 0.39 | 20
WS | 158 | 4 | CFC* | Okrągły króciec elastyczny | d= | 100 | l= | 100 | [12 empty] | 0 |  | 20
WS | 159 | 2 | Wentylator kanałowy | Wentylator kanałowy do przewodów okrągłych | D= | 100 | A= | 575 | Masa [kg]= | 5.4 | Bieg= | HS | Obroty (n) [1/min]= | 2200 | Moc[kW]= | 0.024 | Natężenie prądu (A)= | 0.11 | polipropylen |  | 0 |  | 40020725
[5 empty] | Napięcie [V]= | 1x230 | Schemat podł.= | 1
WS | 160 | 1 | TUBE* | Przewód okrągły | d1= | 100 | l1= | 0.43 m | [10 empty] | ocynk |  | 0.14 | 0.14 | 20
WS | 161 | 3 | Tłumik kanałowy | Tłumik kanałowy do przewodów okrągłych | D= | 100 | L[m]= | 0.6 | Masa[kg]= | 0.5 | [8 empty] | Rura aluminiowa + wełna mineralna + folia aluminiowa |  | 0 |  | 40521510
WS | 162 | 1 | TC2* | Trójnik symetryczny redukcyjny 90 stopni | d1= | 100 | d2= | 125 | d3= | 100 | [8 empty] | ocynk |  | 0.14 | 0.14 | 20
WS | 163 | 2 | TUBE* | Przewód okrągły | d1= | 100 | l1= | 0.60 m | [10 empty] | ocynk |  | 0.19 | 0.38 | 20
WS | 164 | 1 | FLEX | Przewód elastyczny | d= | 125 | l= | 0.47 m | [10 empty] | aluminium | naturalny | 0.19 | 0.19 | 20
WS | 165 | 3 | CFC* | Okrągły króciec elastyczny | d= | 160 | l= | 100 | [12 empty] | 0 |  | 20
WS | 166 | 2 | Wentylator kanałowy | Wentylator kanałowy do przewodów okrągłych | D= | 160 | A= | 484 | Masa [kg]= | 6 | Bieg= | HS | Obroty (n) [1/min]= | 2500 | Moc[kW]= | 0.05 | Natężenie prądu (A)= | 0.22 | polipropylen |  | 0 |  | 40020749
[5 empty] | Napięcie [V]= | 1x230 | Schemat podł.= | 1
WS | 167 | 1 | Tłumik kanałowy | Tłumik kanałowy do przewodów okrągłych | D= | 160 | L[m]= | 0.6 | Masa[kg]= | 0.7 | [8 empty] | Rura aluminiowa + wełna mineralna + folia aluminiowa |  | 0 |  | 40521530
WS | 168 | 1 | ATE | Symetryczny trójnik 90 stopni | d1= | 160 | d3= | 125 | l1= | 170 | [8 empty] | ocynk |  | 0.19 | 0.19 | 20
WS | 169 | 1 | FLEX | Przewód elastyczny | d= | 125 | l= | 0.74 m | [10 empty] | aluminium | naturalny | 0.29 | 0.29 | 20
WS | 170 | 1 | TUBE* | Przewód okrągły | d1= | 160 | l1= | 0.10 m | [10 empty] | ocynk |  | 0.05 | 0.05 | 20
WS | 171 | 1 | ATE | Symetryczny trójnik 90 stopni | d1= | 160 | d3= | 160 | l1= | 260 | [8 empty] | ocynk |  | 0.26 | 0.26 | 20
WS | 172 | 1 | FLEX | Przewód elastyczny | d= | 160 | l= | 0.74 m | [10 empty] | aluminium | naturalny | 0.37 | 0.37 | 20
WS | 173 | 1 | TUBE* | Przewód okrągły | d1= | 160 | l1= | 0.69 m | [10 empty] | ocynk |  | 0.34 | 0.34 | 20
WS | 174 | 1 | FLEX | Przewód elastyczny | d= | 125 | l= | 0.46 m | [10 empty] | aluminium | naturalny | 0.18 | 0.18 | 20
WS | 175 | 1 | TUBE* | Przewód okrągły | d1= | 100 | l1= | 1.07 m | [10 empty] | ocynk |  | 0.34 | 0.34 | 20
WS | 176 | 1 | TUBE* | Przewód okrągły | d1= | 100 | l1= | 3.32 m | [10 empty] | ocynk |  | 1.04 | 1.04 | 20
WS | 177 | 1 | TUBE* | Przewód okrągły | d1= | 100 | l1= | 1.56 m | [10 empty] | ocynk |  | 0.49 | 0.49 | 20
WS | 178 | 2 | TUBE* | Przewód okrągły | d1= | 100 | l1= | 4.00 m | [10 empty] | ocynk |  | 1.26 | 2.51 | 20
WS | 179 | 2 | CRC1* | Wyrzutnia dachowa okrągła | d= | 200 | l= | 340 | [10 empty] | ocynk |  | 0 |  | 20
WS | 180 | 1 | Wentylator dachowy | Wentylator dachowy z wyrzutem poziomym+Regulator+Podstawa dachowa+Złącze+Klapa zwrotna+Złącze p.-drg.+Króciec | D= | 200 | H= | 242 | Masa [kg]= | 11 | Obroty (n) [1/min]= | 1400 | Maksymalny pobór mocy [kW]= | 0.085 | Natężenie prądu (A)= | 0.4 | Napięcie [V]= | 1x230 | Blacha stalowa |  | 0 |  | 43522050+40025010+43526010+43526300+43525310+43525510+43526400
[5 empty] | Schemat podł.= | 13a
WS | 181 | 1 | CRC1* | Wyrzutnia dachowa okrągła | d= | 250 | l= | 425 | [10 empty] | ocynk |  | 0 |  | 20
WS | 182 | 1 | CRC1* | Wyrzutnia dachowa okrągła | d= | 125 | l= | 213 | [10 empty] | ocynk |  | 0 |  | 20
WS | 183 | 1 | Wyrzutnia dachowa | Wyrzutnia dachowa okrągła | d1= | 100 | d2= | 220 | d3= | 170 | h1= | 80 | h2= | 50 | h= | 160 | e= | 30 | ocynk niskociśnieniowa kl. sz. A | naturalny | 0 |  | Przyłącze = łączenie kołnierzowe
[5 empty] | s= | 100 | kg= | 1.2
WS | 184 | 1 | FLEX | Przewód elastyczny | d= | 125 | l= | 0.35 m | [10 empty] | aluminium | naturalny | 0.14 | 0.14 | 20
WS | 185 | 1 | TUBE* | Przewód okrągły | d1= | 100 | l1= | 1.38 m | [10 empty] | ocynk |  | 0.43 | 0.43 | 20
WS | 186 | 1 | TC2* | Trójnik symetryczny redukcyjny 90 stopni | d1= | 125 | d2= | 100 | d3= | 100 | [8 empty] | ocynk |  | 0.14 | 0.14 | 20
WS | 187 | 1 | TUBE* | Przewód okrągły | d1= | 100 | l1= | 0.34 m | [10 empty] | ocynk |  | 0.11 | 0.11 | 20
WS | 188 | 1 | FLEX | Przewód elastyczny | d= | 125 | l= | 0.60 m | [10 empty] | aluminium | naturalny | 0.24 | 0.24 | 20
WS | 189 | 1 | FLEX | Przewód elastyczny | d= | 125 | l= | 0.45 m | [10 empty] | aluminium | naturalny | 0.18 | 0.18 | 20
WS | 190 | 1 | K | Przewód prostokątny | a= | 250 | b= | 250 | l= | 1500 | [8 empty] | ocynk |  | 1.5 | 1.5 | 20
WS |  | 1 | MFA | Złączka mufowa | d1= | 200 | [12 empty] | ocynk |  | 0.06 | 0.06 | 20
WS |  | 10 | MFA | Złączka mufowa | d1= | 160 | [12 empty] | ocynk |  | 0.05 | 0.48 | 20
WS |  | 12 | MFA | Złączka mufowa | d1= | 125 | [12 empty] | ocynk |  | 0.04 | 0.45 | 20
WS |  | 28 | MFA | Złączka mufowa | d1= | 100 | [12 empty] | ocynk |  | 0.03 | 0.84 | 20
| Nazwa: | WT
| Typ: | Wywiewny
| Opis: | Wywiew pom. techniczne
Sys. | Nr | Szt. | Typ | Nazwa | Wymiary | [13 empty] | Materiał | Kolor | Pow. [m2] | Pow. całk. [m2] | Izolacja z wełny mineralnej
WT | 1 | 1 | Zawór p.poż. | Przeciwpożarowy zawór odcinający + Wyzwalacz topikowy | D= | 125 | DK= | 162 | S= | 6 | P= | 190 | [6 empty] | Stal |  | 0
WT | 2 | 1 | TUBE* | Przewód okrągły | d1= | 125 | l1= | 0.87 m | [10 empty] | ocynk |  | 0.34 | 0.34 | 20
WT | 3 | 1 | BGE | Kolano prasowane | alfa= | 90 | r= | 0.8 | d1= | 125 | [8 empty] | ocynk |  | 0.1 | 0.1 | 20
WT | 4 | 1 | CD1*+0 | Przepustnica okrągła | d= | 125 | l= | 125 | [10 empty] | ocynk |  | 0 |  | 20
WT | 5 | 1 | TC1* | Trójnik symetryczny z odejściem prostokąt. | d1= | 125 | l1= | 325 | a= | 125 | b= | 125 | e= | 50 |  |  |  |  | ocynk |  | 0.18 | 0.18 | 20
WT | 6 | 1 | RD1* | Przepustnica prostokątna | a= | 125 | b= | 125 | l= | 200 | [8 empty] | ocynk |  | 0 |  | 20
WT | 7 | 1 | RG1* | Kratka wentylacyjna prostokątna | L= | 125 | H= | 125 | k= | --------- | [8 empty] | stal | RAL 9010 | 0 |  | 20
WT | 8 | 1 | USE | Redukcja symetryczna | d1= | 125 | d2= | 250 | l1= | 202 | [8 empty] | ocynk |  | 0.25 | 0.25 | 20
WT | 9 | 1 | TC1* | Trójnik symetryczny z odejściem prostokąt. | d1= | 250 | l1= | 725 | a= | 225 | b= | 525 | e= | 100 |  |  |  |  | ocynk |  | 0.81 | 0.81 | 20
WT | 10 | 1 | DRSD* | Kanałowa klapa wentylacji pożarowej EIS + wyzwalacz topikowy | a= | 225 | b= | 525 | l= | 250 | [10 empty] | 0 |  | 20
WT | 11 | 1 | RG1* | Kratka wentylacyjna prostokątna | L= | 525 | H= | 225 | k= | --------- | [8 empty] | stal | RAL 9010 | 0 |  | 20
WT | 12 | 1 | TUBE* | Przewód okrągły | d1= | 250 | l1= | 0.93 m | [10 empty] | ocynk |  | 0.73 | 0.73 | 20
WT | 13 | 1 | Tłumik kanałowy | Tłumik kanałowy do przewodów okrągłych | D= | 250 | L[m]= | 0.6 | Masa[kg]= | 1.2 | [8 empty] | Rura aluminiowa + wełna mineralna + folia aluminiowa |  | 0
WT | 14 | 1 | USE | Redukcja symetryczna | d1= | 250 | d2= | 200 | l1= | 99 | [8 empty] | ocynk |  | 0.17 | 0.17 | 20
WT | 15 | 2 | CFC* | Okrągły króciec elastyczny | d= | 200 | l= | 200 | [12 empty] | 0 |  | 20
WT | 16 | 1 | Wentylator kanałowy | Wentylator kanałowy do przewodów okrągłych | D= | 200 | A= | 568 | Masa [kg]= | 8.7 | Bieg= | HS | Obroty (n) [1/min]= | 2780 | Moc[kW]= | 0.095 | Natężenie prądu (A)= | 0.45 | polipropylen |  | 0
[5 empty] | Napięcie [V]= | 1x230 | Schemat podł.= | 1
WT | 17 | 1 | TUBE* | Przewód okrągły | d1= | 200 | l1= | 0.60 m | [10 empty] | ocynk |  | 0.38 | 0.38 | 20
WT | 18 | 2 | BGE | Kolano prasowane | alfa= | 90 | r= | 0.8 | d1= | 200 | [8 empty] | ocynk |  | 0.26 | 0.51 | 20
WT | 19 | 1 | TUBE* | Przewód okrągły | d1= | 200 | l1= | 0.46 m | [10 empty] | ocynk |  | 0.29 | 0.29 | 20
WT | 20 | 1 | TUBE* | Przewód okrągły | d1= | 200 | l1= | 6.00 m | [10 empty] | ocynk |  | 3.77 | 3.77 | 20
WT | 21 | 1 | Klapa p.poż. | Przeciwpożarowa klapa odcinająca EIS + wyzwalacz topikowy | D= | 200 | P= | 390 | [10 empty] | Stal ocynk. |  | 0
WT | 22 | 1 | TUBE* | Przewód okrągły | d1= | 200 | l1= | 4.00 m | [10 empty] | ocynk |  | 2.51 | 2.51 | 20
WT | 23 | 1 | WDO-E standard | Wyrzutnia dachowa okrągła | d1= | 200 | d2= | 400 | d3= | 300 | h1= | 120 | h2= | 75 | h= | 240 | e= | 40 | ocynk niskociśnieniowa kl. sz. A | naturalny | 0
[5 empty] | s= | 150 | kg= | 3.1
WT |  | 1 | MFA | Złączka mufowa | d1= | 250 | [12 empty] | ocynk |  | 0.11 | 0.11 | 20
WT |  | 3 | MFA | Złączka mufowa | d1= | 125 | [12 empty] | ocynk |  | 0.04 | 0.11 | 20
| Nazwa: | Wy1
| Typ: | Wyrzutowy
Opis:
Sys. | Nr | Szt. | Typ | Nazwa | Wymiary | [13 empty] | Materiał | Kolor | Pow. [m2] | Pow. całk. [m2] | Izolacja z wełny mineralnej
Wy1 | 1 | 1 | WS | Kolano symetryczne | alfa= | 90 | a= | 450 | b= | 450 | e= | 50 | f= | 50 | r= | 100 | fg= | 0 | ocynk |  | 1.8 | 1.8 | 50
Wy1 | 2 | 1 | UA | Redukcja asymetryczna | a= | 500 | b= | 315 | c= | 450 | d= | 450 | l= | 220 | e= | 136 | f= | -25 | ocynk |  | 0.4 | 0.4 | 50
Wy1 | 3 | 1 | RS1* | Tłumik kanałowy prostokątny | a= | 500 | b= | 315 | l= | 1500 | [8 empty] | ocynk |  | 0 |  | 50
Wy1 | 4 | 1 | UA | Redukcja asymetryczna | a= | 250 | b= | 400 | c= | 315 | d= | 500 | l= | 150 | e= | 50 | f= | 0 | ocynk |  | 0.24 | 0.24 | 50
Wy1 | 5 | 2 | WS | Kolano symetryczne | alfa= | 90 | a= | 250 | b= | 400 | e= | 50 | f= | 50 | r= | 100 | fg= | 0 | ocynk |  | 1.17 | 2.34 | 50
Wy1 | 6 | 1 | K | Przewód prostokątny | a= | 250 | b= | 400 | l= | 1406 | [8 empty] | ocynk |  | 1.83 | 1.83 | 50
Wy1 | 7 | 1 | UA | Redukcja asymetryczna | a= | 400 | b= | 1100 | c= | 250 | d= | 400 | l= | 400 | e= | -350 | f= | 0 | ocynk |  | 1.59 | 1.59 | 50
Wy1 | 8 | 1 | RFC* | Prostokątny króciec elastyczny | a= | 400 | b= | 1100 | l= | 200 | [10 empty] | 0 |  | 50
Wy1 | 9 | 1 | WDP-E wąska | Wyrzutnia dachowa prostokątna | a= | 450 | b= | 450 | c= | 810 | d= | 810 | x= | 567 | y= | 567 | z= | 191 | ocynk niskociśnieniowa kl. sz. A | naturalny | 0
[5 empty] | h= | 761 | h2= | 381 | s= | 150 | kg= | 30.9024
Wy1 | 10 | 1 | PDP-AII | Podstawa dachowa prostokątna typ AII | c= | 450 | d= | 450 | a= | 250 | b= | 250 | x= | 350 | y= | 350 | h1= | 30 | ocynk niskociśnieniowa kl. sz. A | naturalny | 0
[5 empty] | h2= | 120 | X= | 25 | l= | 1000 | kg=
| Nazwa: | Wy2
| Typ: | Wyrzutowy
Opis:
Sys. | Nr | Szt. | Typ | Nazwa | Wymiary | [13 empty] | Materiał | Kolor | Pow. [m2] | Pow. całk. [m2] | Izolacja z wełny mineralnej
Wy2 | 1 | 1 | PDP-AII | Podstawa dachowa prostokątna typ AII | c= | 630 | d= | 630 | a= | 430 | b= | 430 | x= | 530 | y= | 530 | h1= | 30 | ocynk niskociśnieniowa kl. sz. A | naturalny | 0
[5 empty] | h2= | 120 | X= | 25 | l= | 1000 | kg=
Wy2 | 2 | 1 | WDP-E wąska | Wyrzutnia dachowa prostokątna | a= | 630 | b= | 630 | c= | 1134 | d= | 1134 | x= | 793.8 | y= | 794 | z= | 267 | ocynk niskociśnieniowa kl. sz. A | naturalny | 0
[5 empty] | h= | 1065 | h2= | 533 | s= | 150 | kg= | 67.149
| Nazwa: | Wy3
| Typ: | Wyrzutowy
Opis:
Sys. | Nr | Szt. | Typ | Nazwa | Wymiary | [13 empty] | Materiał | Kolor | Pow. [m2] | Pow. całk. [m2] | Izolacja z wełny mineralnej
Wy3 | 1 | 2 | WS | Kolano symetryczne | alfa= | 90 | a= | 560 | b= | 560 | e= | 50 | f= | 50 | r= | 50 | fg= | 0 | ocynk |  | 2.73 | 5.47 | 50
Wy3 | 2 | 1 | UA | Redukcja asymetryczna | a= | 560 | b= | 560 | c= | 315 | d= | 500 | l= | 280 | e= | -60 | f= | -123 | ocynk |  | 0.63 | 0.63 | 50
Wy3 | 3 | 1 | ES | Odsadzka symetryczna | a= | 315 | b= | 500 | e= | 239 | l= | 967 | [6 empty] | ocynk |  | 1.62 | 1.62 | 50
Wy3 | 4 | 1 | K | Przewód prostokątny | a= | 315 | b= | 500 | l= | 1320 | [8 empty] | ocynk |  | 2.15 | 2.15 | 50
Wy3 | 5 | 4 | WS | Kolano symetryczne | alfa= | 90 | a= | 315 | b= | 500 | e= | 50 | f= | 50 | r= | 100 | fg= | 0 | ocynk |  | 1.79 | 7.17 | 50
Wy3 | 6 | 1 | K | Przewód prostokątny | a= | 315 | b= | 500 | l= | 1390 | [8 empty] | ocynk |  | 2.27 | 2.27 | 50
Wy3 | 7 | 1 | K | Przewód prostokątny | a= | 315 | b= | 500 | l= | 669 | [8 empty] | ocynk |  | 1.09 | 1.09 | 50
Wy3 | 8 | 1 | UA | Redukcja asymetryczna | a= | 400 | b= | 600 | c= | 315 | d= | 500 | l= | 300 | e= | -50 | f= | -85 | ocynk |  | 0.61 | 0.61 | 50
Wy3 | 9 | 1 | RS1* | Tłumik kanałowy prostokątny | a= | 400 | b= | 600 | l= | 1500 | [8 empty] | ocynk |  | 0 |  | 50
Wy3 | 10 | 1 | UA | Redukcja asymetryczna | a= | 315 | b= | 500 | c= | 400 | d= | 600 | l= | 300 | e= | 50 | f= | 85 | ocynk |  | 0.62 | 0.62 | 50
Wy3 | 11 | 1 | K | Przewód prostokątny | a= | 315 | b= | 500 | l= | 195 | [8 empty] | ocynk |  | 0.32 | 0.32 | 50
Wy3 | 12 | 2 | WS | Kolano symetryczne | alfa= | 90 | a= | 500 | b= | 315 | e= | 50 | f= | 50 | r= | 100 | fg= | 0 | ocynk |  | 1.19 | 2.38 | 50
Wy3 | 13 | 1 | K | Przewód prostokątny | a= | 500 | b= | 315 | l= | 465 | [8 empty] | ocynk |  | 0.76 | 0.76 | 50
Wy3 | 14 | 1 | K | Przewód prostokątny | a= | 500 | b= | 315 | l= | 207 | [8 empty] | ocynk |  | 0.34 | 0.34 | 50
Wy3 | 15 | 1 | US | Redukcja symetryczna | a= | 400 | b= | 1100 | c= | 315 | d= | 500 | l= | 550 |  |  |  |  | ocynk |  | 1.88 | 1.88 | 50
Wy3 | 16 | 1 | RFC* | Prostokątny króciec elastyczny | a= | 400 | b= | 1100 | l= | 200 | [10 empty] | 0 |  | 50
Wy3 | 17 | 1 | WDP-E wąska | Wyrzutnia dachowa prostokątna | a= | 560 | b= | 560 | c= | 1008 | d= | 1008 | x= | 705.6 | y= | 706 | z= | 237 | ocynk niskociśnieniowa kl. sz. A | naturalny | 0
[5 empty] | h= | 946 | h2= | 473 | s= | 150 | kg= | 53.2577
Wy3 | 18 | 1 | PDP-AII | Podstawa dachowa prostokątna typ AII | c= | 560 | d= | 560 | a= | 360 | b= | 360 | x= | 460 | y= | 460 | h1= | 30 | ocynk niskociśnieniowa kl. sz. A | naturalny | 0
[5 empty] | h2= | 120 | X= | 25 | l= | 1000 | kg=
| Nazwa: | Wy4
| Typ: | Wyrzutowy
Opis:
Sys. | Nr | Szt. | Typ | Nazwa | Wymiary | [13 empty] | Materiał | Kolor | Pow. [m2] | Pow. całk. [m2] | Izolacja z wełny mineralnej
Wy4 | 1 | 1 | RFC* | Prostokątny króciec elastyczny | a= | 600 | b= | 1500 | l= | 200 | [10 empty] | 0 |  | 50
Wy4 | 2 | 1 | UA | Redukcja asymetryczna | a= | 600 | b= | 1500 | c= | 600 | d= | 1200 | l= | 250 | e= | 0 | f= | 0 | ocynk |  | 1.64 | 1.64 | 50
Wy4 | 3 | 1 | K | Przewód prostokątny | a= | 600 | b= | 1200 | l= | 930 | [8 empty] | ocynk |  | 3.35 | 3.35 | 50
Wy4 | 4 | 1 | WS | Kolano symetryczne | alfa= | 90 | a= | 600 | b= | 1200 | e= | 50 | f= | 50 | r= | 50 | fg= | 0 | ocynk |  | 9 | 9 | 50
Wy4 | 5 | 1 | RS1* | Tłumik kanałowy prostokątny | a= | 600 | b= | 1200 | l= | 1500 | [8 empty] | ocynk |  | 0 |  | 50
Wy4 | 6 | 1 | UA | Redukcja asymetryczna | a= | 600 | b= | 1200 | c= | 500 | d= | 1000 | l= | 600 | e= | -200 | f= | -50 | ocynk |  | 2.16 | 2.16 | 50
Wy4 | 7 | 5 | K | Przewód prostokątny | a= | 500 | b= | 1000 | l= | 1500 | [8 empty] | ocynk |  | 4.5 | 22.5 | 50
Wy4 | 8 | 1 | K | Przewód prostokątny | a= | 500 | b= | 1000 | l= | 142 | [8 empty] | ocynk |  | 0.43 | 0.43 | 50
Wy4 | 9 | 1 | WS | Kolano symetryczne | alfa= | 90 | a= | 500 | b= | 1000 | e= | 50 | f= | 50 | r= | 50 | fg= | 0 | ocynk |  | 6.3 | 6.3 | 50
Wy4 | 10 | 1 | TR1* | Trójnik prosty z prostokątnym odejściem | a= | 1000 | b= | 500 | g= | 1000 | h= | 1120 | l= | 1180 | e= | 590 | f= | 500 | ocynk |  | 3.96 | 3.96 | 50
[5 empty] | l3= | 100
Wy4 | 11 | 1 | BO | Zaślepka | a= | 500 | b= | 1000 | [10 empty] | ocynk |  | 0.5 | 0.5 | 50
Wy4 | 12 | 1 | WDP-E wąska | Wyrzutnia dachowa prostokątna | a= | 1120 | b= | 1120 | c= | 1814 | d= | 1814 | x= | 1320.3 | y= | 1320 | z= | 474 | ocynk niskociśnieniowa kl. sz. A | naturalny | 0
[5 empty] | h= | 1893 | h2= | 947 | s= | 200 | kg= | 211.047
Wy4 | 13 | 1 | PDP-AII | Podstawa dachowa prostokątna typ AII | c= | 1120 | d= | 1120 | a= | 920 | b= | 920 | x= | 1020 | y= | 1020 | h1= | 30 | ocynk niskociśnieniowa kl. sz. A | naturalny | 0
[5 empty] | h2= | 120 | X= | 25 | l= | 1000 | kg=