## Arkusz1
Kosztorys ofertowy
Przebudowa odcinka drogi powiatowej nr 3666P Zberki -gr. powiatu - Miłosław
Lp | Podst. wyceny | Wyszczególnienie pozycji | Jedn. | Ilość | Cena jedn. | Wartość
1 | 2 | 3 | 4 | 5 | 6 | 7
1 | D.01.02.04 | Mechaniczna rozbiórka nawierzchniasfaltowej na połączeniu z istniejącą nawierzchnią wraz z odwozem urobku na odl. wg Wykonawcy | m2 | 23
(6,0m x 2,0m) + (5,5m x 2,0m) = 23,0m²
2 | D.04.03.01 | Mechaniczne oczyszczenie i skropienie nawierzchni bitumicznej emulsją asfaltowa w ilości 0,5 kg/m² | m2 | 4792.5
1/2(6,0m + 5,5m)30,0m + (840,0m x 5,5m) = 4 792,5m²
3 | D.05.03.05 | Mechaniczne wyrównanie istniejącej nawierzchni, mieszanką bitumiczną AC11W w ilości 75kg/m² | t | 359.44
1/2(6,0m + 5,5m)30,0m + (840,0m x 5,5m) = 4 792,5m² x 75kg/m² = 359,44t
4 | D.04.03.01 | Skropienie istniejącej nawierzchni,j emulsją asfaltową szybkorozpadową w ilości 0,3 kg/m2 | m2 | 4792.5
1/2(6,0m + 5,5m)30,0m + (840,0m x 5,5m) = 4 792,5m²
5 | D.05.03.05 | Wykonanie warstwy ścieralnej z betonu asfaltowego AC11S grubości 4cm, dostosowanej do ruchu KR2 | m2 | 4792.5
1/2(6,0m + 5,5m)30,0m + (840,0m x 5,5m) = 4 792,5m²
6 | D.04.08.04 | Wyrównanie istniejących wjazdów tłuczniem kamiennym 0-31,5mm na szerokość 1,5m i grubość śr,10cm | m2 | 66
strona prawa 5,0m + 10,0m + 5,0m = 20,0m strona lewa 6,0m + 8,0m + 10,0m = 24,0m Razem 44,0m x 1,5m = 66,0m²
8 | D.06.03.01 | Wyrównanie poboczy gruntowych materiałem rodzimym lub dowiezionym na szer. 1,0m | m2 | 1682.5
(870,0m x 1,0m)2 = 1 740,0m² - 57,5m² = 1 682,5m²
9 | D.01.02.04 | Rozbiórka nawierzchni zjazdów z brukowej kostki betonowej (domino gr. 8cm )z odłożeniem na bok i przeznaczeniem do powtórnego ułożenia | m2 | 13.5
13,5m x 1,0m = 13,5m²
10 | D.08.01.01 | Ułożenie krawężników drogowych (15x30cm) na wjazdach, w gotowym wykopie na ławie betononowej zwykłej (beton C 12-15) i podsypce cementowo - piaskowej grubości 5cm z dostosowaniem wysokościowym do nowej nawierzchni (krawężniki zewnętrzne opuszczone do zera) | mb | 15.5
15,5mb
11 | D.05.03.23 | Ułożenie nawierzchni zjazdów z brukowej kostki betonowej (mat. z rozbiórki) na podsypce cem -piaskowej, gr. średnio 7cm z dostosowaniem do krawężników drogowych ograniczających wjazd od strony jezdni. Na szerokości przebudowanej nawierzchni zjazdu należy podnieść istniejące obrzeża . | m2 | 13.5
13,5mx 1,0m = 13,5m²
Wartość netto
Podatek VAT 23%
Wartość brutto