## Arkusz1
Załącznik nr 7
Opis przedmiotu zamówienia Dostawa jednorazowych wyrobów medycznych na potrzeby bieżącej działalności SPWZOZ w Stargardzie w podziale na 8 pakietów
Pakiet 1 - Filtr oddechowy mechaniczny
Lp. | Rodzaj asortymentu | Ilość | Jednostka miary | Cena netto | Cena brutto | Wartość netto | Wartość brutto | Stawka VAT | Oferowany produkt | Producent
1. | Sterylny filtr oddechowy mechaniczny,antybakteryjny/antywirusowy o parametrach spełniających wymagania kategorii HEPA13.Oznacza to skuteczność zatrzymywania bakterii i wirusów na poziomie >99,9999% co gwarantuje maksymalną ochronę przed skażeniem pacjenta i sprzętu z portem kapno w trzech konfiguracjach złączy od strony pacjenta i maszyny zgodnych ze standardem ISO.W zakresie objętości oddechowej pomiędzy 300-1500ml,złącze 22F/15M i 22M/15F.Pakowany pojedynczo | 100 | sztuka
RAZEM
Pakiet 2 – Wzierniki ginekologiczne, sonda Sengstakena, kraniki i rampy, zestaw do embolektomii i trombectomii Fogarte'go, igła Tuohy, przyrząd do przetaczania płynów OCŻ
Lp. | Rodzaj asortymentu | Ilość | Jednostka miary | Cena netto | Cena brutto | Wartość netto | Wartość brutto | Stawka VAT | Oferowany produkt | Producent
1. | Wziernik 1 x użytku CUSCO rozmiar „XS” | 100 | sztuka
| Wziernik 1 x użytku CUSCO rozmiar „S” | 1000 | sztuka
2. | Wziernik 1 x użytku CUSCO rozmiar „M” | 3000 | sztuka
3. | Wziernik 1 x użytku CUSCO rozmiar „L” | 100 | sztuka
| Sonda Sengstakena Ch 20 do żylaków przełyku | 3 | sztuka
4. | Sonda Sengstakena Ch 18 do żylaków przełyku | 1 | sztuka
5. | Kranik trójdrożny | 7000 | sztuka
6. | Kranik trójdrożny z przedłużaczem do 100 mm | 150 | sztuka
7. | Rampa z 5 kranikami z 6 portami bezigłowymi kompatybilnymi z końcówką luer i luer lock ,neutralnym ciśnieniu, o przepływie min. 165 ml/min. Możliwość podłączenia u pacjenta min. przez 7 dni lub ok. 600 aktywacji. Łącznik posiada przeźroczystą obudowę, zawór w postaci bezbarwnej, jednoelementowej, silikonowej membrany z gładką powierzchnią do dezynfekcji (jednorodna materiałowo powierzchnia styku końcówki Luer), prosty tor przepływu, wnętrze pozbawione części mechanicznych i metalowych. Dostosowany do użytku z krwią, tłuszczami, alkoholami, chlorheksydyną, oraz lekami chemioterapeutycznymi , o wytrzymałości na ciśnienie zwrotne . Wejście donaczyniowe zabezpieczone protektorem.Na każdym opakowaniu nadruk nr serii i daty ważności. Okres ważności min. 12 m-cy od daty dostawy. | 150 | sztuka
8. | Rampa z 3 kranikami z 4 portami bezigłowymi kompatybilnymi z końcówką luer i luer lock ,neutralnym ciśnieniu, o przepływie min. 165 ml/min. Możliwość podłączenia u pacjenta min. przez 7 dni lub ok. 600 aktywacji. Łącznik posiada przeźroczystą obudowę, zawór w postaci bezbarwnej, jednoelementowej, silikonowej membrany z gładką powierzchnią do dezynfekcji (jednorodna materiałowo powierzchnia styku końcówki Luer), prosty tor przepływu, wnętrze pozbawione części mechanicznych i metalowych. Dostosowany do użytku z krwią, tłuszczami, alkoholami, chlorheksydyną, oraz lekami chemioterapeutycznymi , o wytrzymałości na ciśnienie zwrotne . Wejście donaczyniowe zabezpieczone protektorem.Na każdym opakowaniu nadruk nr serii i daty ważności. Okres ważności min. 12 m-cy od daty dostawy. | 200 | sztuka
9. | Kateter do embolektomii i trombectomii Fogarte'go 3F | 1 | sztuka
10. | Kateter do embolektomii i trombectomii Fogarte'go 4F | 1 | sztuka
11. | Kateter do embolektomii i trombectomii Fogart'ego 5F | 1 | sztuka
12. | Kateter do embolektomii i trombectomii Fogart'ego 6F | 1 | sztuka
13. | Kateter do embolektomii i trombectomii Fogart'ego 7F | 1 | sztuka
14. | Igła Tuohy 18G/80 | 5 | sztuka
15. | Przyrząd do przetaczania płynów infuzyjnych z możliwością pomiaru OCZ. Igła biorcza dwukanałowa o odpowiedniej ostrości z kryzą ograniczającą. Przeciwbakteryjny filtr powietrza zabezpieczony zatyczką, elastyczna komora kroplowa z filtrem płynu, rolkowy regulator przepływu z zaczepem na dren, skala pomiarowa 0-30 cm H2O, kranik trójdrożny, łącznik luer-lock | 100 | sztuka
RAZEM
Pakiet 3 - Pieluchomajtki, pieluchy
Lp. | Rodzaj asortymentu | Ilość | Jednostka miary | Cena netto | Cena brutto | Wartość netto | Wartość brutto | Stawka VAT | Oferowany produkt | Producent
1. | Pieluchomajtki jednorazowego użytku dla dorosłych L | 25000 | sztuka
2. | Pieluchomajtki jednorazowego użytku dla dorosłych XL | 80000 | sztuka
3. | Pieluchomajtki jednorazowego użytku super małe dla dorosłych 55-80 cm | 100 | sztuka
4. | Pieluszki jednorazowego użytku rozmiar 2-5 KG | 400 | sztuka
5. | Pieluszki jednorazowego użytku rozmiar 5-9 KG | 200 | sztuka
6. | Pieluszki jednorazowego użytku rozmiar 12-25 KG | 300 | sztuka
7. | Pieluszki jednorazowego użytku rozmiar 25-50 KG | 50 | sztuka
RAZEM
Pakiet 4 - Osłona uchwytu lampy operacyjnej, worki do zbierania kału, cewnik Couvelairea, prowadnica Landerquista
Lp. | Rodzaj asortymentu | Ilość | Jednostka miary | Cena netto | Cena brutto | Wartość netto | Wartość brutto | Stawka VAT | Oferowany produkt | Producent
1. | Osłona uchwytu lampy operacyjnej wykonana z twardego plastikowego pierścienia o średnicy 118 mm ze schodkowym mocowaniem uchwytu oraz foliowej osłony, rozmiar uniwersalny dla uchwytów o średnicy max 50 mm i długości 14 cm, sterylna. Pakowana podwójnie w worek foliowy i opakowanie papierowo-foliowe, na opakowaniu 4 samoprzylepne do dokumentacji. | 1600 | sztuka
3. | Cewnik couvelairea jednorazowego użytku, długości 400mm wykonany z PCV o jakościmedycznej i twardości ok. 76ShA,powierzchnia satynowa(zamrożona), jałowa, sterylizowane w tlenku etylenu, kolor konektora oznaczający kod średnicy cewnika, rozmiar 8,10,12,14,16,18,20 do wyboru przez zamawiającego. | 500 | sztuka
4. | Prowadnica Lunderquista, miękki koniec prosty, pokryta PTFE, z ruchomym rdzeniem,pokryta hydrożelem, rozmiar 4,5cm/5,5cm długość od 80cm do 90cm. | 50 | sztuka
7. | System do kontrolowanej zbiórki luźnego stolca wyposażony w: silikonowy rękaw o długości 167 cm z wbudowaną w strukturę silikonu na całej długości substancją neutralizującą nieprzyjemne zapachy; balonik retencyjny z kieszonką dla umieszczenia palca wiodącego; port do napełniania balonika retencyjnego z sygnalizatorem,który wypełnienia się gdy balonik osiągnie wielkość optymalną dla danego pacjenta oraz port do irygacji umożliwiający także doodbytnicze podanie leków, z klamrą zamykającą światlo drenu w celu utrzymania leku w miejscu podania. System zawiera również port do pobierania próbek stolca. Czas utrzymania systemu do 29 dni, biologicznie czysty. | 1 | sztuka
8. | Worki wymienne, kompatybilne do systemu, do kontrolowanej zbiórki luźnego stolca o pojemności 1000 ml, nieprzeźroczyste, z podglądem, skalowane co 25 ml, w tym numerycznie co 100 ml, z filtrem węglowym o wysokiej absorpcji zapachów i możliwością filtrowania gazów, z zastawką antyzwrotną zabezpieczającą przed wylaniem zawartości, biologicznie czyste. | 5 | sztuka
Razem
Pakiet 5 - Myjki
L.p. | Rodzaj asortymentu | Ilość | Jednostka miary | Cena netto | Cena brutto | Wartość netto | Wartość brutto | Stawka VAT | Oferowany produkt | Producent
5. | Gąbka z hypoalergicznym żelem myjącym do jednorazowego użycia, wykonana z włókna poliestrowego o wymiarach nie mniejszych niż 20cm x 24cm x 0,7 cm grubości.Gramatura co najmniej 120 g/m2. Żel posiadający raport bezpieczeństwa produktu kosmetycznego oraz badania aplikacyjne przeprowadzone na minimum 30 osobach. Instrukcja użytkowania w języku polskim. Informacja o hypoalergiczności żelu oraz skład żelu na pojedynczym opakowaniu handlowym. Opakowanie jednostkowe 12szt. | 75000 | sztuka
Razem
Pakiet 6 - Obłożenia na stół operacyjny, serwety chłonne, paski drenujące, maty podłogowe
Lp. | Rodzaj asortymentu | Ilość | Jednostka miary | Cena netto | Cena brutto | Wartość netto | Wartość brutto | Stawka VAT | Oferowany produkt | Producent
1. | Zestaw na stół operacyjny z podkładem bardzo chłonnym, składający się z: 1.Podkład z możliwością przenoszenia pacjenta do 150 kg, z wkładem chłonnym zawierającym superabsorbent, umożliwiający trwałe zatrzymanie płynu w rdzeniu, w rozmiarze 210x80 cm(wkład chłonny 200x60), w kolorze białym; przyjazny dla skóry, z gładkim wkładem chłonnym, pokryty włókniną PP, wzmocniony co umożliwia przenoszenie pacjenta do 150 kg. Chłonność min. 1,5 litra. Zapewnia trwałe zatrzymanie bakterii, w tym MRSA,E. Coli, redukuje zapach. Pokryty hydrofilną włókniną o gramaturze 15g/m² na całej powierzchni. Wkład chłonny o gramaturze 126g/m² z superabsorbentem .Warstwa spodnia o gramaturze 70g/m² wykonana z włókniny polipropylenowej wzmocnionej foli. Waga podkładu około 295 g, 2. Osłona na podłokietniki rozm. 35x75 cm,3. Serweta chirurgiczna 75x75cm 2-warstwowa.4. Serweta chirurgiczna 100x150 cm 2 warstwowa. Zestaw niesterylny. | 200 | sztuka
2. | Zestaw na stół operacyjny z podkładem chłonnym, składający się z: 1.Podkład chłonny na stół operacyjny w rozmiarze 100 x 225cm z wkładem chłonnym 50 x 208cm ±2,5 cm; wykonany z pięciu warstw tj. włókniny polipropylenowej 18g/m², warstwy celulozowej 16 g/m², pulpy celulozowej 81,5g z superabsorbentem SAP27g , warstwy celulozowej 16 g/m², niebieskiej folii PE 40 g/m². Waga całkowita podkładu 280 g ±5g, chłonność 3820,18 ml; opakowanie 10 szt. 2. Osłona na podłokietniki rozm. 35x75 cm, 3.Serweta chirurgiczna 75x75cm 2-warstwowa. 4. Serweta chirurgiczna 100x150 cm 2 warstwowa. Zestaw niesterylny. | 200 | sztuka
3. | Serweta trzywarstwowa (włóknina + folia PE + włóknina) o wymiarach 75x90cm.. Pierwsza warstwa włókniny pochłania wysięk z pola operacyjnego, wewnętrzna warstwa folii zapobiega przemakaniu, druga warstwa włókniny pochłania wilgoć ze skóry. Serweta wykonana z chłonnego i nieprzemakalnego laminatu trójwarstwowego o gramaturze 75 g/m2. Chłonność 350%. | 200 | sztuka
4. | Serweta trzywarstwowa (włóknina + folia PE + włóknina) o wymiarach 90x120 cm. Pierwsza warstwa włókniny pochłania wysięk z pola operacyjnego, wewnętrzna warstwa folii zapobiega przemakaniu, druga warstwa włókniny pochłania wilgoć ze skóry. Serweta wykonana z chłonnego i nieprzemakalnego laminatu trójwarstwowego o gramaturze 75 g/m2. Chłonność 350%. | 200 | sztuka
5. | Pasek drenujący wykonany z 100% biokompatybilnego silikonu. Wyposażony w pasek kontrastujący w promieniach RTG na całej długości. Swobodny spływ wydzieliny dzięki specjalnemu wewnętrznemu ożebrowaniu. Długość 100mm, szerokość 8mm. Sterylny, opakowanie folia/papier. | 200 | sztuka
6. | Mata podłogowa z możliwością cięcia, w kolorze biało-niebieskim, posiadająca antypoślizgową warstwę spodnią, chłonność około 1 litr, rozmiar 116cm x 76cm. Op. 50 szt. | 200 | sztuka
7. | Mata podłogowa umożliwiająca wchłanianie dużej ilości płynów (chłonność ok 7l wody, min. 3 litry soli fizjologicznej); dwustronna, chłonąca od góry oraz od spodu; wkład chłonny wyposażony w superabsorbent , umożliwiający trwałe zatrzymanie płynu w rdzeniu; rozmiar 75x36cm (wkład chłonny 68cmx30cm), kolor biały; op. 100szt | 200 | sztuka
8. | Aspirator do odsysania płynów z podłogi 'Puddle Guppy' | 20 | sztuka
Razem
Pakiet 7 - Jednorazowe oprzyrządowanie do aparatu do znieczulenia
Lp. | Rodzaj asortymentu | Ilość | Jednostka miary | Cena netto | Cena brutto | Wartość netto | Wartość brutto | Stawka VAT | Oferowany produkt | Producent
1. | Czujnik przepływu Infinity ID – czujnik przepływu służący do pomiaru objętości przepływających gazów w aparatach do znieczulania oraz respiratorach firmy Dräger. Przeznaczony do dezynfekcji, a nie do sterylizacji, z czytnikiem RIFD. Opakowanie zbiorcze 5 sztuk. | 8 | opakowanie
2. | Zestaw VacuSmart: jednorazowe pojemniki do ssaka, pojemność 700 ml, wykonane z PE, EVA, z zabezpieczeniem antyprzelewowym w postaci filtra hydrofobowego z drenem z możliwością regulacji siły ssania, długość 2 m, wykonany z polietylenu, niebieska końcówka – kompatybilne z medycznymi ssakami Dräger VacuSmart. Czas użycia 24 godziny. Opakowanie zbiorcze 25 sztuk. | 1 | opakowanie
3. | Jednorazowe pojemniki do ssaka, pojemność 700 ml, wykonane z PE, EVA, z zabezpieczeniem antyprzelewowym w postaci filtra hydrofobowego- kompatybilne z medycznymi ssakami Dräger VacuSmart. Czas użycia 24 godziny. Opakowanie zbiorcze 25 sztuk. | 30 | opakowanie
4. | WaterLock2 – pułapka wodna do monitora gazów anestetycznych, przystosowana do pracy z dostępnymi na rynku aparatami Dräger, zapewniająca zabezpieczenie modułu pomiarowego przed wilgocią, wyposażona w dwa zintegrowane filtry hydrofobowe. Czas pracy 28 dni. Nie podlega sterylizacji. Opakowanie zbiorcze 12 sztuk. | 144 | sztuka
5. | Wapno sodowane w postaci białych granulek tzw „półsfer” o średnicy 4mm i wysokości 2 mm o wysokiej absorpcji min 178 litrów CO2/1 litr wapna, posiadające wskaźnik zużycia (zmiana koloru z białego na fioletowy), zawierające w swoim składzie 78 - 84% Ca(OH)2 ; 2 - 4% NaOH ; 14 - 18%H2O ; Fiolet etylowy. Do stosowania ze środkami do znieczulania wziewnego takimi jak: halotan, enfluran, izofluran, sewofluran, desfluran i podtlenek azotu. Pakowane w 1,2 L jednorazowe kanistry typu CLIC, kompatybilne z adapterami dedykowanymi dla aparatów Dräger, bez konieczności stosowania doatkowych przejściówek czy złączy . Odporne na transport- zapewnia minimalną ilość pyłu. Opakowanie zbiorcze 6 sztuk. | 10 | opakowanie
6. | Filtr antybakteryjny do niezawodnej ochrony ssaków medycznych przed zanieczyszczeniami. Dane techniczne: Filtracja bakteryjna: 99,999%** Filtracja wirusowa: 99,999%** Materiał: akryl Zalecany okres użytkowania: 7 dni Metoda filtracji: hydrofobowa (HEPA)** Opakowanie zbiorcze 20 sztuk. | 1 | opakowanie
Razem
Pakiet 8 - Pułapka wodna
Lp. | Rodzaj asortymentu | Ilość | Jednostka miary | Cena netto | Cena brutto | Wartość netto | Wartość brutto | Stawka VAT | Oferowany produkt | Producent
1. | Pułapki wodne dla dorosłych do modułów CO2 z jednym miejscem parkingowym (do monitów pacjenta Mindray BeneVision / BeneView)” Numery katalogowe oferowanych akcesoriów muszą się znajdować w wykazie dedykowanych akcesoriów w instrukcji użytkownika monitorów pacjenta serii BeneVision / BeneView. Opakowanie zbiorcze 10 sztuk. | 1 | opakowanie
Razem