## Arkusz1
Załącznik nr do SWZ
Pakiet D - Sprzęt dla osób słabowidzących i niewidzących
L.p. | Nazwa produktu | Opis przedmiotu zamówienia | Ilość:
1 | Maszyna brajlowska | Maszyna brajlowska: w wyposażeniu znajduje się pokrywa chroniąca przed kurzem oraz drewniana „gumka do ścierania”, 42 znaki w wierszu, regulacja szerokości (min. 10 mm), możliwość ustawienia prawego i lewego marginesu, sygnał dźwiękowy na 5 znaków przed końcem wiersza, klawisz cofania, dźwignia zwolnienia kartki, uchwyt na taśmy DYMO. | 5
2 | Perkins smart brailler | 4,3-calowy kolorowy wyświetlacz o rozdzielczości 480 x 272 pixeli, udźwiękowiony interfejs (syntezator Acapela), tryby mowy: wypowiadanie liter, słów, wierszy lub całości (istnieje możliwość wyłączenia mowy) 4 przyciski szybkiego dostępu do sterowania funkcjami elektronicznymi, 3 tryby wyświetlania tekstu na ekranie: brajl, brajl + czarnodruk, druk powiększony (bez brajla), możliwości tworzenia nowych dokumentów tekstowych, edytowania istniejących, zapisywania i przesyłania za pośrednictwem USB do innego urządzenia, drukowanie z pamięci wewnętrznej na obsługiwanej drukarce czarno-drukowej podłączonej do portu USB; maksymalny rozmiar papieru: 21,6 x 27,9 cm (A4 lub mniejszy), liczba znaków w linii: 28, liczba linii na stronie: 26, rączka do przenoszenia, przycisk łatwego wymazywania, gniazdo słuchawkowe, przełącznik regulacji głośności (głośnika maszyny lub słuchawek), posiada akumulator, wymiary: 34 cm (długość) x 15 cm (szerokość) x 24 cm (wysokość), waga: 3,9 kg, dostępne kolory: malinowy, granatowy, instrukcja w języku polskim. Parametry/wymiary: +/- 10% | 2
3 | Wygrzewarka do papieru pęczniejacego typu Z-fuse | Rozmiar: 50 x 12 x 16 cm , Waga:6 kg , Maszyna grzewcza (240v), Zakres mocy do 1000W, Umożliwia obróbkę termiczną, papieru pęczniejącego (patrz pozycja 4 ) . Parametry/wymiary: +/- 10% | 2
4 | Papier puchnący/pęcznijący | papier pęczniejący, który może być wykorzystywany w wygrzewarce (patrz pozycja 3) ; ryza, format A4 | 2
5 | Zszywacz brajlowski | masywny zszywacz Index Braille Stapler; przeznaczony do zszywania grubych dokumentów brajlowskich, m.in. książek, wydrukowanych na wszystkich typach drukarek brajlowskich firmy Index; obsługuje zszywki 100 x 8-23 mm długości; maksymalna głębokość wejścia zszywki w papier to 250 mm; zszywacz łączy papier w trybach parallel i bypass; do przełączania się między trybami zszywania służy ruchome kowadełko, sprężynowy magazynek zszywek zapobiega ryzyku ich zakleszczania się, zaś prowadnica zszywek precyzyjnie umieszcza je w papierze; optymalny dla książek w formacie broszurowym drukowanych na drukarkach Everest-D i Braille Box. Parametry/wymiary: +/- 10% | 3