## Arkusz1
PRZEDMIAR ROBÓT
Remont drogi gminnej dojazdowej do pól (nr. ew. dz. 2124, 2168/2, 2227) w miejscowości Niedźwiada na odcinku o długości 795 mb.

Lp	Zakres robót	Jedn. miary	Ilość robót	Cena jedn. / w zł	Wartość robót
1	Profilowanie podłoża pod warstwy konstrukcyjne nawierzchni, wykonane przy użyciu równiarki samojezdnej wraz z odsłonięciem krawędzi	godz.	6
2	Mechaniczne wykonanie koryta na głęb. 20cm pod warstwy konstrukcyjne wraz z profilowaniem i zagęszczaniem podłoża, transport urobku na odl. do 1km	m2	720
3	Wykonanie remontu uszkodzonego przepustu fi 40 z kręgów betonowych, wymiana na rury PP fi 40 wraz z robotami towarzyszącymi	m	16
4	Wykonanie podbudowy z kruszywa łamanego stabilizowanego mechanicznie (mieszanka 0/63), warstwa dolna, grubość warstwy po zagęszczeniu 20cm.	m2	720
5	Wykonanie podbudowy z kruszywa łamanego stabilizowanego mechanicznie (mieszanka 0/31,5), warstwa górna, grubość warstwy po zagęszczeniu 15cm, podbudowa wykonana przy użyciu rozściełacza	m2	2226
6	Formowanie i zagęszczanie nasypów z ziemi dostarczonej staraniem Wykonawcy – uzupełnienie poboczy	m3	72
7	Ułożenie ścieków betonowych typu mulda o wymiarach 50x60x15 na podsypce cementowo-piaskowej (wraz z wykonaniem robót przygotowawczych)	m	60
8	Mechaniczne oczyszczenie rowów z namułu przy grubości do 20cm z wyprofilowaniem dna i skarp rowu z odwozem urobku na odl. do 1km	m	760
	RAZEM
	PODATEK VAT
	OGÓŁEM