## PR
[6 empty] | PRZEDMIAR ROBÓT | część 1
Realizacja inwestycji w ciągu drogi powiatowej nr 1903 Wiele-Białowieża
|  | km ewidencyjny: |  | 2125 | - | 3350 |  |  |  |  | 1225
|  | km roboczy: |  | 0 | - | 1225
|  | Nr poz. | Nr specyfik. | Nazwa i opis pozycji |  |  |  | Jedn. miary | Ilość | Ilość
Obliczenie ilości, lokalizacja robót
I. ROBOTY PRZYGOTOWAWCZE
1 | 1 | 1 |  | Wytyczenie trasy w terenie równinnym |  |  |  | km | 1.225 | 1.225
1 | 2 | 2 |  | Oczyszczenie nawierzchni bitumicznej
0 | 2 |  |  | m2: | 1225*5,5 |  |  | m2 | 6737.5 | 6738
1 | 3
0 | 3 | 3 |  | Remont jezdni przy użyciu MMA bez obcinania krawędzi wyboju |  |  |  | t | 1 | 1
0 | 3
0 | 3
0 | 3
0 | 3
0 | 3
0 | 3
1 | 4
0 | 4 | 4 |  | Wykonanie wykopów przy wykonaniu rowów przydrożnych o głębokości 50 cm
0 | 4 |  |  | Odwóz ziemii - utylizacja po stronie Wykonawcy |  |  |  | m3 | 1028.34 | 1029
1 | 5
0 | 5 | 5 |  | Plantowanie skarp i dna rowów |  |  |  | m2 | 3900.6 | 3901
1 | 6
0 | 6 | 6 |  | Karczowanie krzewów - utylizacja po stronie Wykonawcy |  |  |  | ha | 0.203 | 0.256
1 | 7
0 | 7 |  |  | II ZJAZDY DLA CAŁEGO ZAKRESU (tabele)
0 | 7 | 7 |  | Roboty ziemne (wykopy) w gruncie kategorii III z odwozem na odkład. |  |  |  | m3 | 125.9955 | 126
0 | 7 |  |  | Utylizacja po stronie Wykonawcy
1 | 8
0 | 8 | 8 |  | Profilowanie i zagęszczenie podłoża pod zjazdy |  |  |  | m2 | 262.4905 | 263
1 | 9
0 | 9 | 9 |  | W-wa odsączająca z piasku gr.15 cm |  |  |  | m2 | 262.4905 | 263
1 | 10
0 | 10 | 10 |  | Ułożenie warstwy podbudowy z kruszywa łamanego, naturalnego 0/31.5 stabilizowanego
0 | 10 |  |  | mechanicznie o grubości 20 cm wg PN-EN 13285:2004 pod zjazdy z BA |  |  |  | m2 | 262.4905 | 263
1 | 11
0 | 11 | 11 |  | Skropienie warstwy emulsją asfaltową, szybkorozpadową
0 | 11 |  |  | C60 B3 ZM w ilości 1,0 kg/m² |  |  |  | m2 | 282.3533 | 283
0 | 11
0 | 11
0 | 11
0 | 11
0 | 11
1 | 12
0 | 12 | 12 |  | Ułożenie warstwy ścieralnej z bet. asfaltowego "AC 11 S" o grubości 5 cm wg PN-EN 13108-1 |  |  |  | m2 | 282.3533 | 283
1 | 13
0 | 13 | 13 |  | Ułożenie rur HDPE 400 mm pod zjazdami |  |  |  | mb | 82 | 82
1 | 14
0 | 14 | 14 |  | Ustawienie scianek oporowych przepustów |  |  |  | szt | 20 | 20
0 | 14 |  |  | III.JEZDNIA
0 | 14 |  |  |  |  | odc: 1+450-1+600
0 | 14
0 | 14
0 | 14
0 | 14
0 | 14
0 | 14
0 | 14
0 | 14
0 | 14
0 | 14
0 | 14
0 | 14
0 | 14
0 | 14
0 | 14
0 | 14
0 | 14
0 | 14
1 | 15
0 | 15 | 15 |  | Skropienie warstwy nawierzchni emulsją asfaltową, szybkorozpadową
0 | 15 |  |  | C60 B3 ZM w ilości 0,2 kg/m² pod kamien |  |  |  | m2 | 900 | 900
1 | 16
0 | 16 | 16 |  | Profilowanie ist.nawierzchni kruszywem łamanym, naturalnym 0/31.5 stabilizowanym
0 | 16 |  |  | mechanicznie o grubości średniej 12 cm cm wg PN-EN 13285:2004
0 | 16 |  |  | Szerokość profilowania 6,5 m |  |  |  | m3 | 121 | 121
1 | 17
0 | 17 | 17 |  | Ułożenie geosiatki o sztywnych węzłach (georuszt) szerokości 7 m (zakładki) |  |  |  | m2 | 1050 | 1050
1 | 18
0 | 18 | 18 |  | Profilowanie ist.nawierzchni kruszywem łamanym, naturalnym 0/31.5 stabilizowanym
0 | 18 |  |  | mechanicznie o grubości średniej 12 cm cm wg PN-EN 13285:2004
0 |  |  |  | Szerokość profilowania 6,5 m |  |  |  | m3 | 116.4557 | 117
1 | 19
0 | 19 | 19 |  | Skropienie warstwy nawierzchni emulsją asfaltową, szybkorozpadową
0 | 19 |  |  | C60 B3 ZM w ilości 1,0 kg/m² |  |  |  | m2 | 975 | 975
0 |  |  |  | m2: | (1600-1450)*6,5
1 | 20
0 | 20 | 20 |  | Ułożenie warstwy wiążącej z betonu asfaltowego "AC 16 W" o grubości 5 cm
0 | 20 |  |  | wg PN-EN 13108-1
0 |  |  |  | m2: | (1600-1450)*6,3 |  |  | m2 | 945 | 945
1 | 21
0 | 21 | 21 |  | Skropienie warstwy nawierzchni emulsją asfaltową, szybkorozpadową
0 | 21 |  |  | C60 B3 ZM w ilości 0,2 kg/m² |  |  |  | m2
1 | 22
0 | 22 | 22 |  | Ułożenie warstwy ścieralnej z betonu asfaltowego "AC 11 S" o grubości 4 cm |  |  |  | m2
0 | 22 |  |  | wg PN-EN 13108-1
0 | 21
1 | 21 |  |  |  |  | odc: 1+350-1+450 i 1+600-1+650
0 | 21 | 21 |  | Skropienie warstwy nawierzchni emulsją asfaltową, szybkorozpadową
0 | 21 |  |  | C60 B3 ZM w ilości 0,2 kg/m² pod w-wę profilową |  |  |  | m2 | 850 | 850
1 | 22
0 | 22 | 22 |  | Profilowanie ist.nawierzchni MMA AC 16 W grubośći jak w tabeli. Gr.min.3 cm |  |  |  | t | 150.0584 | 151
0 | 22
1 | 23 |  |  |  |  | odc: 0+000-1+350
0 | 16 |  |  | Skropienie warstwy nawierzchni emulsją asfaltową, szybkorozpadową
0 | 16 |  |  | C60 B3 ZM w ilości 0,2 kg/m² pod lokalny profil MMA o szer.1,0 m i grubośći 12 cm |  |  |  | m2 | 1350 | 1350
1 | 16
0 | 16 | 16 |  | Profilowanie ist.nawierzchni MMA AC 11 W
0 | 16 |  |  | str.L | 0 | - | 632 | t | 192.6336 | 193
0 | 16 |  |  | str.P | 400 | - | 640 | t | 73.152 | 74
0 | 16 |  |  | str.L | 720 | - | 870 | t | 45.72 | 46
0 | 16 |  |  | str.L | 1140 | - | 1180 | t | 12.192 | 13
1 | 17 | [6 empty] | t | 323.6976 | 326
1 | 17
0 | 17 | 17 |  | Skropienie warstwy nawierzchni emulsją asfaltową, szybkorozpadową
0 | 17 |  |  | C60 B3 ZM w ilości 0,2 kg/m² pod w-wę wiążącą
0 | 17 |  |  | m2: | 1225*5,5 |  |  | m2 | 6737.5 | 6738
1 | 18
0 | 18 | 18 |  | Ułożenie warstwy wiążącej z betonu asfaltowego "AC 16 W" o grubości 4 cm |  |  |  | m2 | 6737.5 | 6738
0 | 18 |  |  | wg PN-EN 13108-1
0 | 18
1 | 19 |  |  |  |  | cały zakres
0 | 19 | 19 |  | Skropienie warstwy nawierzchni emulsją asfaltową, szybkorozpadową
0 | 19 |  |  | C60 B3 ZM w ilości 0,2 kg/m² pod w-wę ścieralną |  |  |  | m2 | 6737.5 | 6738
1 | 20
0 | 20 | 20 |  | Ułożenie dowolnego geokompozytu, geosiatki lub geowłókniny posiadającej cechę
0 | 20 |  |  | wzmacniania nawierzchni bitumicznych (wg DWU) szerokości 5,0 m
0 | 20 |  |  | km: | 1+030-1+110 |  |  | m2 | 400 | 400
1 | 21
0 | 21 | 21 |  | Ułożenie warstwy ścieralnej z betonu asfaltowego "AC 11 S" o grubości 4 cm
0 | 21 |  |  | wg PN-EN 13108-1 |  |  |  | m2 | 6707.5 | 6708
0 | 21
0 | 21
0 | 21 | 21
0 | 21
0 | 21
0 | 21
0 | 21
0 | 21
1 | 22
0 | 22 | 22
0 | 22
0 | 22
0 | 22
0 | 22
0 | 22
1 | 21
0 | 21 |  |  | IV. ROBOTY WYKOŃCZENIOWE
0 | 21
0 | 21
1 | 22
0 | 22 | 22 |  | Nasyp - formowanie i zagęszczenie - dowóz ziemii |  |  |  | m3 | 367.5 | 368
1 | 23
0 | 23 | 23 |  | Profilowanie poboczy do spadku 8%
0 | 23 |  |  | m2: | 1225*1,5*2 |  |  | m2 | 3675 | 3675
1 | 24
0 | 24 | 24 |  | Ułożenie ścieku z korytek trapezowych 60*50 na chudym betonie gr.10 cm w km: 1+445 |  |  |  | mb | 10 | 10
1 | 25
0 | 24 | 24 |  | Ustawienie barier ochronnych skrajnych wg PN-EN 1317 o parametrach
0 | 24 |  |  | -poziom powstrzymania N2 lub N1 dla poziomu intensywności zdarzenia
0 | 24 |  |  | C (dopuszcza sie A i B) km: 0+562 |  |  |  | mb | 24 | 24
0 | 24
0 | 24
0 | 24
0 | 24
1 | 25
0 | 25 | 25 |  | Ułożenie w-wy kruszywa naturalnego, łamanego 0/31,5 lub destruktu asfaltowego
0 | 25 |  |  | Grubość w-wy 15 cm. Szerokość 0,75 |  |  |  | m2
0 | 25 |  |  | m2: | (3033-1547)*0,75*2
0 | 25
0 | 25
0 | 25
0 | 25
0 | 25
0 | 25
0 | 25
0 | 25
0 | 25
0 | 25
0 | 25
0 | 25
0 | 25
0 | 25
0 | 25
0 | 25
| 0 | 25
| 0 | 25
| 0 | 25
| 0 | 25
| 0 | 25
| 0 | 25
| 0 | 25
| 0 | 25
| 0 | 25
| 0 | 25
| 0 | 25
| 0 | 25
| 0 | 25
| 0 | 25
| 0 | 25
| 0 | 25
| 0 | 25
| 0 | 25
| 0 | 25
| 0 | 25
| 0 | 25
| 0 | 25
| 0 | 25
| 0 | 25
| 0 | 25
| 0 | 25
| 0 | 25
| 0 | 25
| 0 | 25
| 0 | 25
| 0 | 25
| 0 | 25
| 0 | 25
| 0 | 25
| 0 | 25
| 0 | 25
| 0 | 25
| 0 | 25
| 0 | 25

## rowy
Obmiar - rowy, krzewy
Rowy strona |  |  |  | Długość rowów /mb/ |  | Krzewy m2: |  | Lokalizacja | Pnie karczowanie |  | Uwagi
lewa |  | prawa |  | lewa | prawa | lewa | prawa |  | pow.100 cm | do 30 cm
0 | 58 | 0 | 562 | 58 | 562
220 | 400 | 640 | 1225 | 180 | 585
562 | 835 |  |  | 273
1110 | 1225 |  |  | 115
0 | 100 | [5 empty] | 200
220 | 380 |  |  |  |  | 320
316 | 560 | [5 empty] | 480
640 | 700 |  |  |  |  | 120 | 120
750 | 830 | [5 empty] | 160
850 | 900 | [5 empty] | 100
1032 | 1067 | [5 empty] | 70
1127 | 1225 |  |  |  |  | 460
1146 | 1210
1210 | 1400
1600 | 1610
|  |  |  | 626 | 1147 | 900 | 1130 |  | 0 | 0
| m3: | 0.58 | m3/mb = | 1028.34
| Plantowanie m2: | 2.2 | m2/mb = | 3900.6

## zjazdy
ZJAZDY, SKRZYŻOWANIA - DANE ZBIORCZE
dla BA
[6 empty] | R | R | Kąt | Długość | [8 empty] | Szerokość | Szerokość | Roboty rozbiórkowe | [5 empty] | Roboty | F | F | Krawężnik | Obrzeże | Rury |  |  | konstr zjazdu grubość: |  | 48 | cm
Lp | km | km | Strona | Nawierz | Nawierz | prawo | lewo | zjazdu | zjazdu | rad | rad | tan | tan | a | a | f l | f p | zjazdu | zjazdu | Beton | BA | Trylinka | Regulacja | Regulacja | Płyty | ziemne | zjazdu | zjazdu |  |  | HDPE |  |  | beton (kostka) grubość: |  | 0 | cm
| roboczy | roboczy |  | istniejąca | projektow | skręt | skręt | do jezdni | [9 empty] | przy jezdni |  | cem |  |  | pionowa | pionowa |  |  | kostka | BA | /m/ | /m/ | 400 mm |  |  |  | dla Kostki
[6 empty] | /m/ | /m/ | /stopnie/ | /m/ | [6 empty] | ukryć | ukryć | /m/ | /m/ | /m2/ | /m2/ | /m2/ | kostki /m2/ | krawez /mb/ | /m2/ | /m3/ | /m2/ | /m2/ |  |  | /m/ |  |  | konstr zjazdu grubość: |  | 0 | cm
1 | 2 | 3 | 4 | 5 | 6 | 7 | 8 | 9 | 10 | [8 empty] | 11 | 12 | 13 | 14 | 15 | 16 | 17 | 18 | 13 | 14 | 14 | 15 | 16 | 15 | prawa | lewa | beton (kostka) grubość: |  |  | cm
1 | 42 | 157.649 | L | Grunt | BA | 3 | 3 | 90 | 4 | 1.5708 | 1.5708 | 1 | 0.99999 | 3 | 3 | 1.9314 | 1.9314 | 11: 11; 12: 5; 13: 11.4541; 14: 23.8628; 15: 8.5 | 0 | 8.5
2 | 58 | 165.649 | L | Grunt | BA | 3 | 3 | 90 | 4 | 1.5708 | 1.5708 | 1 | 0.99999 | 3 | 3 | 1.9314 | 1.9314 | 11: 10; 12: 4; 13: 9.5341; 14: 19.8628; 15: 7.5 | 0 | 7.5
3 | 164 |  | P | Grunt | BA | 3 | 3 | 90 | 4 | 1.5708 | 1.5708 | 1 | 0.99999 | 3 | 3 | 1.9314 | 1.9314 | 11: 14; 12: 8; 13: 17.2141; 14: 35.8628; 15: 11.5 | 11.5 | 0
4 | 301 |  | P | Grunt | BA | 3 | 3 | 90 | 4 | 1.5708 | 1.5708 | 1 | 0.99999 | 3 | 3 | 1.9314 | 1.9314 | 11: 12; 12: 6; 13: 13.3741; 14: 27.8628; 15: 9.5 | 9.5 | 0
5 | 316 |  | P | Grunt | BA | 3 | 3 | 90 | 4 | 1.5708 | 1.5708 | 1 | 0.99999 | 3 | 3 | 1.9314 | 1.9314 | 11: 10; 12: 4; 13: 9.5341; 14: 19.8628; 15: 7.5 | 7.5 | 0
6 | 632 |  | P | Grunt | BA | 3 | 3 | 90 | 4 | 1.5708 | 1.5708 | 1 | 0.99999 | 3 | 3 | 1.9314 | 1.9314 | 11: 14; 12: 8; 13: 17.2141; 14: 35.8628 | 11.5 | 0
7 | 833 |  | P | Grunt | BA | 3 | 3 | 90 | 4 | 1.5708 | 1.5708 | 1 | 0.99999 | 3 | 3 | 1.9314 | 1.9314 | 11: 10; 12: 4; 13: 9.5341; 14: 19.8628; 15: 7.5 | 7.5 | 0
8 | 852 |  | P | Grunt | BA | 3 | 3 | 90 | 4 | 1.5708 | 1.5708 | 1 | 0.99999 | 3 | 3 | 1.9314 | 1.9314 | 11: 10; 12: 4; 13: 9.5341; 14: 19.8628; 15: 7.5 | 7.5 | 0
9 | 925 |  | L | BA | BA | [12 empty] | 14: 19.8628 | 0 | 3.5
10 | 1003 |  | P | Płyty | BA | 3 | 3 | 90 | 4 | 1.5708 | 1.5708 | 1 | 0.99999 | 3 | 3 | 1.9314 | 1.9314 | 11: 10; 12: 4; 18: 12; 13: 9.5341; 14: 19.8628; 15: 7.5 | 7.5 | 0
11 | 1098 |  | P | Grunt | BA | 3 | 3 | 90 | 4 | 1.5708 | 1.5708 | 1 | 0.99999 | 3 | 3 | 1.9314 | 1.9314 | 11: 10; 12: 4; 13: 9.5341; 14: 19.8628; 15: 7.5 | 7.5 | 0
12 | 1137 |  | P | [14 empty] | 16: 38; 17: 19 | 3.5 | 0
13 | 1203 |  | P | Płyty | BA | 3 | 3 | 90 | 4 | 1.5708 | 1.5708 | 1 | 0.99999 | 3 | 3 | 1.9314 | 1.9314 | 11: 10; 12: 4; 18: 12; 13: 9.5341; 14: 19.8628; 15: 7.5 | 7.5 | 0
14 | 1300 |  | P | Płyty | BA | 3 | 3 | 90 | 4 | 1.5708 | 1.5708 | 1 | 0.99999 | 3 | 3 | 1.9314 | 1.9314 | 11: 25; 12: 19 | 22.5 | 0
15 | 1357 |  | L | Grunt | BA | 3 | 3 | 90 | 4 | 1.5708 | 1.5708 | 1 | 0.99999 | 3 | 3 | 1.9314 | 1.9314 | 11: 10; 12: 4 | 0 | 7.5
16 | 1513 |  | P | Grunt | BA | 3 | 3 | 90 | 4 | 1.5708 | 1.5708 | 1 | 0.99999 | 3 | 3 | 1.9314 | 1.9314 | 11: 10; 12: 4 | 7.5 | 0
17 | 1600 |  | P | Grunt | BA | 3 | 3 | 90 | 4 | 1.5708 | 1.5708 | 1 | 0.99999 | 3 | 3 | 1.9314 | 1.9314 | 11: 10; 12: 4 | 7.5 | 0
18 | 1609 |  | L | Grunt | BA | 3 | 3 | 90 | 4 | 1.5708 | 1.5708 | 1 | 0.99999 | 3 | 3 | 1.9314 | 1.9314 | 11: 10; 12: 4 | 0 | 7.5
19 | [17 empty] | 15: 0
20 | [17 empty] | 15: 0
21 | [17 empty] | 15: 0
22 | [17 empty] | 15: 0
23 | [17 empty] | 15: 0
24 | [17 empty] | 15: 0
25 | [17 empty] | 15: 0
26 | [17 empty] | 15: 0
27 | [17 empty] | 15: 0
28 | [17 empty] | 15: 0
29 | [17 empty] | 15: 0
30 | [17 empty] | 15: 0
31 | [17 empty] | 15: 0
32
33
34
35
36
[23 empty] | 38 | 19 | 24 | 125.9955 |  | 282.3533 | 0 | 82 | 82