## Zad. 1
Zadanie nr 1
Załącznik nr …
do umowy nr …………………………….
z dnia ………………………….
Sterylne zestawy jednorazowego użycia do cewnikowania
Lp. | Opis przedmiotu zamówienia | j.m. | Ilość | Cena jednostkowa netto | Łącznie wartość netto | % VAT | Łącznie wartość brutto | Producent, nr katalogowy
1 | 2 | 3 | 4 | 5 | 6 | 7 | 8 | 9
1. | Jednorazowy jałowy zestaw do cewnikowania pęcherza moczowego o składzie: 2 x rękawica nitrylowa M 4 x tupfer z gazy 20 x 20 cm 5 x kompres z gazy 7,5 x 7,5 cm, 13 nitek 8 warstw 1 x kleszczyki plastikowe typu pean lub kocher 14 cm 1 x pęseta plastikowa 12,5 – 13 cm 1 x serweta 2-warstwowa PP+PE 45 x 75 cm 1 x serweta 2-warstwowa PP+PE 60 x 60 cm z otworem i rozcięciem od otworu do boku 1 x żel poślizgowy w saszetce min. 2,7 g 1 x strzykawka z woda destylowaną i gliceryną 10 ml Zestawy pakowane w twardy blister, mogący służyć jako pojemnik na płyny lub odpadki. Każdy zestaw z min. 1 naklejką do dokumentacji z nr LOT, REF i datą ważności. | Szt. | 1500 |  | 0 |  | 0
| RAZEM WARTOŚĆ: |  |  | NETTO: | 0 | BRUTTO: | 0
1) Dostarczyć 1 próbkę (minimalne opakowanie handlowe) w celu sprawdzenia zgodności oferowanego towaru z opisem w specyfikacji oraz w celu dokonania oceny jakościowej.

## Zad. 2
Zadanie nr 2
Załącznik nr …
do umowy nr …………………………..
z dnia ………………………….
Sterylne zestawy jednorazowego użycia do obsługi porodów
Lp. | Opis przedmiotu zamówienia | j.m. | Ilość | Cena jednostkowa netto | Łącznie wartość netto | % VAT | Łącznie wartość brutto | Producent, nr katalogowy
1 | 2 | 3 | 4 | 5 | 6 | 7 | 8 | 9
1. | Sterylny zestaw do porodu o składzie: - Serweta 130 x 90 cm (+/-20 cm) wykonana z laminatu o gramaturze minimum 56g/m2 złożonego z włókniny polipropylenowej i folii polietylenowo-polipropylenowej, owinięcie zestawu - 1 szt. - Serweta w kształcie kieszeni na płyny minimum 113 x 90 cm wykonana z laminatu o gramaturze minimum 56g/m2 złożonego z włókniny polipropylenowej i folii polietylenowo-polipropylenowej - 1 szt. - Tupfery wykonane z gazy 17-nitkowej 50 x 50 cm – 5 szt. - Kompresy włókninowe 10 x 20 cm, 4-warstwowe o gramaturze 30-40g/m2 – 5 szt. - Kompresy włókninowe 10 x 10 cm, 4-warstwowe o gramaturze 40g/m2 – 10szt. - Metalowe nożyczki do cięcia pępowiny o długości minimum 10,5 cm. - Zacisk do pępowiny. - Kocyk flanelowy 160 x 75 cm (+/- 5 cm). - Czapeczka dla noworodka bawełniana, minimum 12 x 10 cm. - Podkład higieniczny o wymiarach 90 x 60 cm o minimalnej gramaturze 95,9 g i chłonności wg ISO 11948-1 minimum 2000 ml. - Serweta minimum 80 x 60 cm wykonana z włókniny kompresowej o gramaturze 40g/m2. - Nożyczki do cięcia krocza Braun-Stadler o długości 20 cm. - Kompresy 10 x 10 cm z gazy 17-nitkowej 8-warstwowej – 2 szt. - Kocher metalowy prosty o długości minimum 14 cm – 2 szt. - Kleszczyki plastikowe o długości minimum 23 cm, umieszczone na górze zawiniętego pakietu - 1 szt. Zestaw zawiera minimum dwie samoprzylepne etykiety TAG do dokumentacji medycznej. Na etykiecie widnieje znak CE i nr LOT. | zestaw | 1400 |  | 0 |  | 0
| RAZEM WARTOŚĆ: |  |  | NETTO: | 0 | BRUTTO: | 0
1) Dostarczyć 1 próbkę (minimalne opakowanie handlowe) w celu sprawdzenia zgodności oferowanego towaru z opisem w specyfikacji oraz w celu dokonania oceny jakościowej.

## Zad. 3
Zadanie nr 3
Załącznik nr …
do umowy nr ………………….
z dnia ………………………….
Sterylne zestawy jednorazowego użycia do znieczuleń przewodowych
Lp. | Opis przedmiotu zamówienia | j.m. | Ilość | Cena jednostkowa netto | Łącznie wartość netto | % VAT | Łącznie wartość brutto | Producent, nr katalogowy
1 | 2 | 3 | 4 | 5 | 6 | 7 | 8 | 9
1. | Zestaw do znieczuleń przewodowych w składzie: 1) opakowanie papierowo- foliowe sterylnego zestawu. (Opakowanie jednostkowe – etykieta z opisami zawartości zestawu, kodem EAN 13, 2 dodatkowe etykiety podwójnie przylepne typu TAG z nr REF, LOT, datą ważności). 2) Serweta barierowa na stół 60 x 60 cm (+/- 10 cm) dwuwarstwowa włókninowa z włókniny PP/PE, kolor niebieski. 3) Serweta barierowa przylepna 50 x 50 cm (+/- 10 cm) dwuwarstwowa włókninowa z włókniny PP/PE, kolor niebieski. 4) Narzędzie – pean lub kocher metalowy lub plastikowy jednorazowego użytku, dł. 15 cm (+/- 1,5 cm) z zamkiem zatrzaskowym. 5) Tupfery włókninowe lub z gazy minimum 5 sztuk; 30/30 mm (+/- 10 mm). 6) Pojemnik/miska medyczna plastikowa z przezroczystego RVC, rozmiar min. 190 mm x 140 mm x 50 mm. 7) Zawartość opakowania jednostkowego zapakowana do kartonu pośredniego typu dyspenser, z perforacją na boku mniejszym kartonu, pozwalającą na wyjęcie sterylnego opakowania bez konieczności otwarcia całego kartonu. 8)Wyrób sterylizowany w tlenku etylenu w pełni zwalidowanym procesie sterylizacji. | Szt. | 2600 |  | 0 |  | 0
| RAZEM WARTOŚĆ: |  |  | NETTO: | 0 | BRUTTO: | 0
1) Dostarczyć 1 próbkę (minimalne opakowanie handlowe) w celu sprawdzenia zgodności oferowanego towaru z opisem w specyfikacji oraz w celu dokonania oceny jakościowej. 2) Zamawiający wymaga przedstawienia (dołączenia do oferty) kart charakterystyki potwierdzających zgodność wyrobu z normą: EN 13795-3; PN- EN 1041; EN 15223-1; EN ISO 11135. 3) Opis do pozycji nr 1: Wyrób zaklasyfikowany jako wyrób medyczny klasy IIa zgodnie z obowiązującymi wymaganiami Dyrektywy 92/42/EEC, potwierdzone Deklaracją Zgodności wystawiona przez Wytwórcę i Certyfikatem CE Jednostki Notyfikowanej (dołączyć do oferty). 4) Opis do pozycji nr 1.2 i 1.3: (zgodne z rormą EN 13795-3) Odporność na rozerwanie na mokro - 168 kPa dla pow. krytycznej Odporność na rozerwanie na sucho - 168 kPa dla pow. krytycznej Odporność na rozciąganie na mokro – 125N dla pow. krytycznej Odporność na rozciąganie na sucho– 125N dla pow. krytycznej Odporność na penetrację płynów (chłonność) 165 cm H2O

## Zad. 4
Zadanie nr 4
Załącznik nr …
do umowy nr ………………………..
z dnia ………………………….
Sterylne zestawy jednorazowego użycia do szycia po episiotomii
Lp. | Opis przedmiotu zamówienia | j.m. | Ilość | Cena jednostkowa netto | Łącznie wartość netto | % VAT | Łącznie wartość brutto | Producent, nr katalogowy
1 | 2 | 3 | 4 | 5 | 6 | 7 | 8 | 9
1. | Sterylny zestaw do szycia po episiotomii o składzie: - Serweta 90x75cm wykonana z laminatu o gramaturze minimum 56g/m2 złożona z włókniny polipropylenowej i folii polietylenowo-polipropylenowej stanowiąca owinięcie zestawu. - Serweta minimum 130x90cm wykonana z laminatu o gramaturze minimum 56g/m2 i chłonności 570% złożona z włókniny polipropylenowej i folii polietylenowo-polipropylenowej. - Nożyczki metalowe Braun-Stadler 20cm ostro-tępe zagięte. - Kulociąg typu Forester prosty metalowy 25cm z zamkiem zaciskowym. - Pęseta anatomiczna metalowa 14cm. - Pęseta chirurgiczna metalowa Gillis 15cm. - Imadło metalowe 20cm. - Tupfery z gazy 17-nitkowej 50x50cm – 5szt. - Kompresy z gazy 17-nitkowej 8-warstwowe 10x10cm o min. gramaturze 2,11g – 7szt. - Wziernik ginekologiczny metalowy dwułyżkowy typu Kallmorgen 90mm. Opakowanie typu torebka papierowo-foliowa. Zestaw sterylizowany tlenkiem etylenu. Procesy sterylizacji zwalidowane zgodnie z normą PN-EN ISO 11135-1. Na etykiecie znajduje się znak CE, LOT. Nazwa zestawu na etykiecie w języku polskim. Zestaw biozgodny zgodnie z normą 10993-1 i ISO 10993-7. Zaznaczony kierunek otwierania, wskaźnik sterylizacji na opakowaniu. Min. 4 samoprzylepne etykiety TAG do dokumentacji medycznej. | Szt. | 100 |  | 0 |  | 0
| RAZEM WARTOŚĆ: |  |  | NETTO: | 0 | BRUTTO: | 0
1) Dostarczyć 1 próbkę (minimalne opakowanie handlowe) w celu sprawdzenia zgodności oferowanego towaru z opisem w specyfikacji oraz w celu dokonania oceny jakościowej.

## Zad.5
Zadanie nr 5
Załącznik nr …
do umowy nr ………………
z dnia ………………………….
Sterylne zestawy jednorazowego użycia do operacji ginekologicznych
Lp. | Opis przedmiotu zamówienia | j.m. | Ilość | Cena jednostkowa netto | Łącznie wartość netto | % VAT | Łącznie wartość brutto | Producent, nr katalogowy
1 | 2 | 3 | 4 | 5 | 6 | 7 | 8 | 9
1. | Sterylny zestaw do operacji ginekologicznych z workiem zbierającym płyny o składzie: 1 x serweta ginekologiczna 2-warstwowa ze zintegrowanym workiem do zbiórki płynów o wymiarach 250/280 x 280 cm (± 10 cm ) z przylepnym otworem w części dolnej o wymiarach 9 x 12 cm (±1 cm ). 1 x serweta 2-warstwowa wzmocniona na całej powierzchni do nakrycia stołu instrumentariuszki o wymiarach 150 x 190 cm ( ± 10 cm ) owinięcie zestawu. 1 x serweta na stolik Mayo wzmocniona na całej długości, składana teleskopowo o wymiarach 85 x 145 cm ( ± 5 cm ), folia piaskowana, pad chłonny klejony do serwety na całej jego powierzchni 1 x serweta 2-warstwowa pod pośladki o wymiarach 75 x 90 cm ( ± 5 cm ). 1 x taśma samoprzylepna o wymiarach min. 10 x 50 cm. 1 x Fartuch chirurgiczny L SMS PP 40 g/m2, szwy ultradźwiękowe, poły zachodzące na siebie, mankiety 100% poliester; pod szyją zapinany na jednoczęściową wielorazową taśmę umożliwiającą zapięcie w dowolnym miejscu na plecach; wzmocnienia w rękawach do łokcia i z przodu mocowane na całej powierzchni, min. 38g/m2. 2 x Fartuchy chirurgiczne wzmocnione XL SMS PP 40 g/m2, szwy ultradźwiękowe, poły zachodzące na siebie, mankiety 100% poliester; pod szyją zapinany na jednoczęściową wielorazową taśmę umożliwiającą zapięcie w dowolnym miejscu na plecach; wzmocnienia w rękawach do łokcia i z przodu mocowane na całej powierzchni, min. 38g/m2. 1 x kieszeń przylepna dwusekcyjna 43 x 38 cm 2 x osłona na kable video 13 x 250 cm, PE, kartonowa prowadnica, teleskopowa złożona, taśma do mocowania 2 x ręcznik celulozowe 33 x 30 cm Każdy zestaw musi posiadać kartę informacją ze spisem komponentów i 4 etykiety identyfikacyjne (do wklejania do dokumentacji medycznej) zawierającą datę ważności i nr serii umieszczoną wewnątrz opakowania jednostkowego. Zestaw zapakowany w wytrzymałą torbę plastikową typu VentBag. Lista komponentów w języku polskim. Sterylne obłożenie wykonane z dwuwarstwowego pełnobarierowego laminatu (film polietylenowy + hydrofilowa warstwa włókniny polipropylenowej) bez zawartości wiskozy i celulozy o gramaturze 55g/m2. Obłożenie cechuje wysoka odporność na penetrację płynów > 200cm H2O oraz odporność na rozerwanie na sucho i mokro: 161 kPa. Włóknina nie zawiera lateksu. Chłonność włókniny: 156 ml/m2. | Szt. | 400 |  | 0 |  | 0
2. | Jałowy zestaw składający się z 2 x uchwytu typu Velcro o wymiarach 2 x 23 cm i 2 x samoprzylepnego czyścika do koagulacji kontrastującego w RTG o wymiarach 5 x 5 cm. Każdy zestaw powinien posiadać min. 2 etykiety (naklejki) do dokumentacji z LOT, REF i datą ważności. | Szt. | 180 |  | 0 |  | 0
3. | Jałowy zestaw do cięcia cesarskiego o składzie: 1 x serweta 2-warstwowa wzmocniona na całej powierzchni do nakrycia stołu instrumentariuszki o wymiarach 150 x 190 cm (± 10cm) (opakowanie zestawu). 1 x serweta na stolik Mayo wzmocniona o wymiarach 80 x 145 cm składana teleskopowo, folia piaskowana, pad chłonny na całej długości serwety, mocowany na całej powierzchni padu (±5 cm) 1 x serweta 2-warstwowa do cięcia cesarskiego o wymiarach 250/200 x 315 cm z torbą na płyny 360 stopni usztywnioną gąbką oraz oknem przylepnym o wymiarach 24 x 19 cm wykończonym folią na brzegach otworu, ze zintegrowanym uchwytem rzepowym do kabli, bez osłon na kończyny, ze zintegrowanym ekranem anastezjologicznym (kształt T) (± 10 cm). 4 x chłonna serweta dla noworodka włókninowa biała o wymiarach min. 87 x 90 cm. 1 x taśma samoprzylepna o wymiarach min. 10 x 50 cm. 4 x ręcznik celulozowy o wymiarach min. 30 x 33 cm ( ± 3 cm ). 1 x Fartuch chirurgiczny wzmocniony L SMS PP 40 g/m2, szwy ultradźwiękowe, poły zachodzące na siebie, mankiety 100% poliester; pod szyją zapinany na jednoczęściową wielorazową taśmę umożliwiającą zapięcie w dowolnym miejscu na plecach; wzmocnienia w rękawach do łokcia i z przodu mocowane na całej powierzchni, min. 38g/m2 2 x Fartuchy chirurgiczne wzmocnione XL SMS PP 40 g/m2, szwy ultradźwiękowe, poły zachodzące na siebie, mankiety 100% poliester; pod szyją zapinany na jednoczęściową wielorazową taśmę umożliwiającą zapięcie w dowolnym miejscu na plecach; wzmocnienia w rękawach do łokcia i z przodu mocowane na całej powierzchni, min. 38g/m2. 1 x kieszeń przylepna 1-sekcyjna PE 43 x 38 cm. 1 x opatrunek chłonny przylepny 25 x 10 cm ( ± 1 cm ). 1 x serweta nieprzemakalna nieprzylepna o wymiarach min. 75 x 90 cm Każdy zestaw musi posiadać kartę informacją ze spisem komponentów i 4 etykiety identyfikacyjne (do wklejania do dokumentacji medycznej) zawierającą datę ważności i nr serii umieszczoną wewnątrz opakowania jednostkowego. Zestaw zapakowany w wytrzymałą torbę plastikową typu VentBag. Lista komponentów w języku polskim. Sterylne obłożenie wykonane z dwuwarstwowego pełnobarierowego laminatu (film polietylenowy + hydrofilowa warstwa włókniny polipropylenowej) bez zawartości wiskozy i celulozy o gramaturze 55g/m2. Obłożenie cechuje wysoka odporność na penetrację płynów > 200cm H2O oraz odporność na rozerwanie na sucho i mokro: 161 kPa. Włóknina nie zawiera lateksu. Chłonność włókniny: 156 ml/m2. | Szt. | 900 |  | 0 |  | 0
4. | Seton gazowy, 4w 20n jałowy, a 2 szt., biały, pakowany w podwójny blister, 90 x 8 cm. 1 op.= 2 szt. | Op. | 100 |  | 0 |  | 0
5. | Kieszeń samoprzylepna, jałowa, jedno komorowa, 38 x 43 cm. Waga podstawowa folii 74 g/m2 (+/-15%), wytrzymałość na rozciąganie/wytrzymałóść zespolenia zewnętrznego > 40 N/50 mm, sterylizowana radiacyjnie. | Szt. | 120 |  | 0 |  | 0
| RAZEM WARTOŚĆ: |  |  | NETTO: | 0 | BRUTTO: | 0
1) Dostarczyć 1 próbkę (minimalne opakowanie handlowe) w celu sprawdzenia zgodności oferowanego towaru z opisem w specyfikacji oraz w celu dokonania oceny jakościowej: dotyczy pozycji nr 1-5. 2) Zamawiający wymaga przedstawienia (dołączenia do oferty) kart technicznych do gotowych wyrobów po procesie sterylizacji, potwierdzających zgodność wyrobów z normą EN 13795 cz. 1-3; EN 20811; EN 13938-1; EN ISO 9073-6: dotyczy pozycji nr 1, 3. 3) Zamawiający wymaga przedstawienia (dołączenia do oferty): certyfikat walidacji procesu sterylizacji wydany przez zewnętrzną jednostkę certyfikującą: dotyczy pozycji nr 1, 3. 4) Zamawiający wymaga przedstawienia (dołączenia do oferty): raport certyfikacyjny dot. I klasy palności CFR 1610: dotyczy pozycji nr 1, 3.

## Zad. 6
Zadanie nr 6
Załącznik nr …
do umowy nr ………………….
z dnia ………………………….
Sterylne zestawy jednorazowego użycia do laparoskopii ginekologicznej
Lp. | Opis przedmiotu zamówienia | j.m. | Ilość | Cena jednostkowa netto | Łącznie wartość netto | % VAT | Łącznie wartość brutto | Producent, nr katalogowy
1 | 2 | 3 | 4 | 5 | 6 | 7 | 8 | 9
1. | Sterylny zestaw jednorazowego użycia do laparoskopii ginekologicznej o składzie: 1 x serweta na stół narzędziowy wzmocniona 140 x 190 cm (opakowanie zestawu). 1 x serweta brzuszno-kroczowa 2-warstwowa 230 x 250 cm z dwoma otworami: 19 x 29 cm (w kształcie nerki - folia na brzegach otworu) w części brzusznej i 9 x 12 cm (owalne przylepne) w części kroczowej; ze zintegrowanymi osłonami na kończyny oraz z dodatkowymi padami chłonnym wokół otworów. 1 x serweta na stolik Mayo 80 x 145 cm składana teleskopowo, folia piaskowana, pad chłonny na całej długości serwety, mocowany na całej powierzchni padu. 1 x czyścik do narzędzi laparoskopowych 8 x 8 cm. 1 x serweta 2-warstwowa nieprzylepna 75 x 75 cm. 1 x serweta 2-warstwowa nieprzylepna 175 x 150 cm. 1 x kieszeń przylepna 2 sekcje 43 x 38 cm. 2 x osłona na kable video 13 x 250 cm PE, kartonowa prowadnica, teleskopowo złożona, taśma do mocowania. 1 x fartuch chirurgiczny standard M (zapakowany w papier krepowy – położony na opakowaniu krepowym zestawu); SMMMS PP 40 g/m2, szwy ultradźwiękowe, poły zachodzące na siebie, mankiety 100% poliester; pod szyją zapinany na jednoczęściową wielorazową taśmę umożliwiającą zapięcie w dowolnym miejscu na plecach. 2 x fartuch chirurgiczny standard L SMS PP 40 g/m2, szwy ultradźwiękowe, poły zachodzące na siebie, mankiety 100% poliester; pod szyją zapinany na jednoczęściową wielorazową taśmę umożliwiającą zapięcie w dowolnym miejscu na plecach 1 x fartuch chirurgiczny standard XL SMS PP 40 g/m2, szwy ultradźwiękowe, poły zachodzące na siebie, mankiety 100% poliester; pod szyją zapinany na jednoczęściową wielorazową taśmę umożliwiającą zapięcie w dowolnym miejscu na plecach. 1 x uchwyt rzepowy do kabli 2 x 23 cm. 1 x skalpel bezpieczny nr 11, zasuwany. 4 x ręcznik celulozowy min. 30 x 33 cm. Zestaw zapakowany dodatkowo w papier krepowy. Sterylne obłożenie wykonane z dwuwarstwowego pełnobarierowego laminatu ( film polietylenowy + hydrofilowa warstwa włókniny polipropylenowej) (zgodne z EN 13795 1-3) bez zawartości wiskozy i celulozy o gramaturze 55g/m2. Posiada dodatkowy obszar wzmocnień jako trzecia warstwa z włókniny polipropylenowej o gramaturze w obszarze krytycznym 110 g/m2. (opisany jako pad chłonny).Obłożenie cechuje wysoka odporność na penetrację płynów (zgodnie z EN 20811) > 200cm H2O oraz odporność na rozerwanie na sucho 361 kPa i na mokro 384 kPa (zgodnie z EN 13938-1). Włóknina nie zawiera lateksu. Wymaga się certyfikatu walidacji procesu sterylizacji wydanego przez zewnętrzną jednostkę certyfikującą. Serwety muszą spełniać I klasę palności CFR 1610. Chłonność włókniny badana wg EN ISO 9073-6: 386 ml/m2 | Szt. | 124 |  | 0 |  | 0
| RAZEM WARTOŚĆ: |  |  | NETTO: | 0 | BRUTTO: | 0
1) Dostarczyć 1 próbkę (minimalne opakowanie handlowe) w celu sprawdzenia zgodności oferowanego towaru z opisem w specyfikacji oraz w celu dokonania oceny jakościowej. 2) Zamawiający wymaga przedstawienia (dołączenia do oferty) kart technicznych do gotowych wyrobów po procesie sterylizacji, potwierdzających zgodność wyrobów z normą EN 13795 cz. 1-3. 3) Zamawiający wymaga przedstawienia (dołączenia do oferty): certyfikat walidacji procesu sterylizacji wydany przez zewnętrzną jednostkę certyfikującą.

## Zad. 7
Zadanie nr 7
Załącznik nr …
do umowy nr ………………
z dnia ………………………….
Sterylne zestawy jednorazowego użycia do operacji brzusznych
Lp. | Opis przedmiotu zamówienia | j.m. | Ilość | Cena jednostkowa netto | Łącznie wartość netto | % VAT | Łącznie wartość brutto | Producent, nr katalogowy
1 | 2 | 3 | 4 | 5 | 6 | 7 | 8 | 9
1. | Sterylny zestaw jednorazowego użycia do operacji brzusznych o składzie: 1 x serweta ginekologiczna 2-warstwowa o wymiarach 260 x 320 cm (± 10 cm ) z przylepnym otworem wypełnionym folią o wymiarach 22 x 35 cm (±1 cm ). 1 x serweta 2-warstwowa wzmocniona na całej powierzchni do nakrycia stołu instrumentariuszki o wymiarach 150 x 190 cm ( ± 10 cm ) owinięcie zestawu. 1 x serweta na stolik Mayo wzmocniona na całej długości, składana teleskopowo o wymiarach 85 x 145 cm ( ± 5 cm ), folia piaskowana, pad chłonny klejony do serwety na całej jego powierzchni 1 x serweta 2-warstwowa pod pośladki o wymiarach 75 x 90 cm ( ± 5 cm ). 1 x taśma samoprzylepna o wymiarach min. 10 x 50 cm. 1 x Fartuch chirurgiczny wzmocniony L SMS PP 40 g/m2, szwy ultradźwiękowe, poły zachodzące na siebie, mankiety 100% poliester; pod szyją zapinany na jednoczęściową wielorazową taśmę umożliwiającą zapięcie w dowolnym miejscu na plecach; wzmocnienia w rękawach do łokcia i z przodu mocowane na całej powierzchni, min. 38g/m2. 2 x Fartuchy chirurgiczne wzmocnione XL SMS PP 40 g/m2, szwy ultradźwiękowe, poły zachodzące na siebie, mankiety 100% poliester; pod szyją zapinany na jednoczęściową wielorazową taśmę umożliwiającą zapięcie w dowolnym miejscu na plecach; wzmocnienia w rękawach do łokcia i z przodu mocowane na całej powierzchni, min. 38g/m2. 1 x kieszeń przylepna dwusekcyjna 43 x 38 cm 2 x ręcznik celulozowe 33 x 30 cm 1 x opatrunek chłonny 25 x 10 cm Każdy zestaw musi posiadać kartę informacją ze spisem komponentów i 4 etykiety identyfikacyjne (do wklejania do dokumentacji medycznej) zawierającą datę ważności i nr serii umieszczoną wewnątrz opakowania jednostkowego. Zestaw zapakowany w wytrzymałą torbę plastikową typu VentBag. Lista komponentów w języku polskim. Sterylne obłożenie wykonane z dwuwarstwowego pełnobarierowego laminatu (film polietylenowy + hydrofilowa warstwa włókniny polipropylenowej) bez zawartości wiskozy i celulozy o gramaturze 55g/m2. Obłożenie cechuje wysoka odporność na penetrację płynów > 200cm H2O oraz odporność na rozerwanie na sucho i mokro: 161 kPa. Włóknina nie zawiera lateksu. Chłonność włókniny: 156 ml/m2. | Szt. | 90 |  | 0 |  | 0
| RAZEM WARTOŚĆ: |  |  | NETTO: | 0 | BRUTTO: | 0
1) Dostarczyć 1 próbkę (minimalne opakowanie handlowe) w celu sprawdzenia zgodności oferowanego towaru z opisem w specyfikacji oraz w celu dokonania oceny jakościowej. 2) Zamawiający wymaga przedstawienia (dołączenia do oferty) kart technicznych do gotowych wyrobów po procesie sterylizacji, potwierdzających zgodność wyrobów z normą EN 13795 cz. 1-3; EN 20811; EN 13938-1; EN ISO 9073-6. 3) Zamawiający wymaga przedstawienia (dołączenia do oferty): certyfikat walidacji procesu sterylizacji wydany przez zewnętrzną jednostkę certyfikującą. 4) Zamawiający wymaga przedstawienia (dołączenia do oferty): raport certyfikacyjny dot. I klasy palności CFR 1610.

## Zad. 8
Zadanie nr 8
Załącznik nr ….
do umowy nr ………………….
z dnia ………………………….
Sterylne zestawy jednorazowego użycia do zmiany opatrunku
Lp. | Opis przedmiotu zamówienia | j.m. | Ilość | Cena jednostkowa netto | Łącznie wartość netto | % VAT | Łącznie wartość brutto | Producent, nr katalogowy
1 | 2 | 3 | 4 | 5 | 6 | 7 | 8 | 9
1. | Jednorazowy zestaw do zmiany opatrunku w składzie: - Pęseta anatomiczna, metalowa typu Adson 1 x użycia, długość 12 cm – 1szt. posiadająca conajmniej jednostronne trwałe oznakowanie symbolem CE. W części chwytnej pęsety oznakowanie kolorystyczne (naniesione nietoksycznym lakierem) w celu odróżnienia wyrobu jednorazowego użycia od wielorazowego użycia. - Tupfer włókninowy z włókniny medycznej PP/VIS, rozmiar 20 cm x 20 cm, średnica 35 mm z ringiem wewnętrznym 100 % slikonowym – 6 szt. Opakowanie popierowo - foliowe. Opakowanie jednostkowe w postaci twardego blistra, stanowiące jednocześnie pojemnik na płyny lub zużyty materiał skażony. Każdy zestaw powinien posiadać min. 2 naklejki do dokumentacji z nr LOT, REF i datę ważności. | Szt. | 400 |  | 0 |  | 0
2. | Jednorazowy zestaw do zmiany opatrunku w składzie: - Pęseta anatomiczna, plastikowa zielona lub niebieska 1 x użycia, długość 12-13 cm, z wąskim zakończeniem, twarda, nie wyginająca się w trakcie użytkowania – 1szt. - Tupfer włókninowy z włókniny medycznej PP/VIS, rozmiar 20 cm x 20 cm, średnica 35 mm z ringiem wewnętrznym 100 % slikonowym – 6 szt. Opakowanie popierowo - foliowe. Opakowanie jednostkowe w postaci twardego blistra, stanowiące jednocześnie pojemnik na płyny lub zużyty materiał skażony. Każdy zestaw powinien posiadać min. 2 naklejki do dokumentacji z nr LOT, REF i datę ważności. | Szt. | 1700 |  | 0 |  | 0
3. | Specjalistyczne ostrza chirurgiczne do usuwania szwów wykonane z wysokiej jakości stali węglowej, długość 6,5 cm, 1op. = 100 szt. | op. | 1 |  | 0 |  | 0
| RAZEM WARTOŚĆ: |  |  | NETTO: | 0 | BRUTTO: | 0
1) Dostarczyć 1 próbkę (minimalne opakowanie handlowe) w celu sprawdzenia zgodności oferowanego towaru z opisem w specyfikacji oraz w celu dokonania oceny jakościowej: dotyczy pozycji nr 1-3. 2) Zamawiający wymaga przedstawienia (dołączenia do oferty) kart charakterystyki potwierdzających zgodność wyrobu z normą: PN- EN 1041; EN 15223-1; EN ISO 11135: dotyczy pozycji nr 1-2.

## Zad. 9
Zadanie nr 9
Załącznik nr …
do umowy nr ………………
z dnia ………………………….
Sterylne zestawy noworodkowe jednorazowego użycia do cięć cesarskich
Lp. | Opis przedmiotu zamówienia | j.m. | Ilość | Cena jednostkowa netto | Łącznie wartość netto | % VAT | Łącznie wartość brutto | Producent, nr katalogowy
1 | 2 | 3 | 4 | 5 | 6 | 7 | 8 | 9
1. | Zestaw noworodkowy składający się z: 1 x kocyk flanelowy we wzory 160cm x 75cm 1 x czapeczka dla noworodka 1 x zaciskacz do pępowiny biały 5 x kompres gaz. 17N 12W 10cmx10cm 2 x serweta włókninowa dla noworodka 75cm x 80cm wykonana z wysokochłonnego materiału typu spunlace o gramaturze 40g/m2 Zestaw jałowy, pakowany w opakowanie folia-papier wyposażone w etykietę z 2 naklejkami typu TAG do dokumentacji medycznej. Cały zestawu owinięty w serwetę chirurgiczną wykonaną z włókniny typu SMS o wymiarach 75x90cm, gramatura serwety 35g/m2. Zestaw jałowy, pakowany w rękaw folia-papier wyposażone w etykietę z 2 naklejkami typu TAG do dokumentacji medycznej. Komponenty zestawu tj. kocyk dla noworodka, serwetka dla noworodka wykonane z tkanin „Bezpiecznych dla dziecka” przebadanych i certyfikowanych oznaczonych znakiem STANDARD 100 by OEKO-TEX klasa I. | Szt. | 1200 |  | 0 |  | 0
| RAZEM WARTOŚĆ: |  |  | NETTO: | 0 | BRUTTO: | 0
1) Dostarczyć 1 próbkę (minimalne opakowanie handlowe) w celu sprawdzenia zgodności oferowanego towaru z opisem w specyfikacji oraz w celu dokonania oceny jakościowej.