## TER
Budowa ekranu akustycznego dla zadania:
"Budowa ekranów akustycznych na moście nad rzeką Wełna w ciągu drogi wojewódzkiej nr 178 - obwodnicy Obornik"
Lp. | Numer Specyfikacji Technicznej | Wyszczególnienie elementów rozliczeniowych | Jednostka |  | Cena jednostkowa | Wartość
|  |  | Nazwa | Ilość | PLN | PLN
a | b | c | d | e | f | g
Odtworzenie trasy i punktów wysokościowych w terenie równinnym
1 | D-01.01.01 | Odtworzenie trasy i punktów wysokościowych w terenie równinnym – prace pomiarowe, tyczenie i inwentaryzacja | m | 132 |  | 0
Ekrany akustyczne
2 | D-07.08.01 | Wykonanie w gruncie fundamentów słupowych wierconych śr. 50 cm z betonu klasy C25/30 zbrojonego stalą AIIIN z wywozem urobku na wysypisko. | m | 96 |  | 0
3 | D-07.08.01 | Wykonanie z montażem w kielichach fundamentów słupów ekranów z profili gorącowalcowanych wraz z cynkowaniem galwanicznym | t | 3.68 |  | 0
4 | D-07.08.01 | Wykonanie z montażem słupów ekranu z profili gorącowalcowanych wraz z cynkowaniem galwanicznym na obiekcie inżynierskim poprzez kotwienie do jego konstrukcji za pomocą blach stopowych, przy użyciu kotew wklejanych za pomocą żywicy Hilti Hit-HY200A. | t | 3.34 |  | 0
5 | D-07.08.01 | Wykonanie wraz z montażem i zabezpieczeniem przeciwwilgociowym poprzez dwukrotne przesmarowanie Abizolem R+P powierzchni stykających się z gruntem podwalin prefabrykowanych żelbetowych gr.12cm z betonu C30/37 zbrojonego stalą AIIIN. | m2 | 66 |  | 0
6 | D-07.08.01 | Wykonanie i montaż ekranów akustycznych z płyt z poliwęglanu litego o gr. 15 mm oprawionego w systemowe surowe ramy aluminiowe wraz z nadrukami sitodrukowymi chroniącymi awiofaunę. | m2 | 124.5 |  | 0
7 | D-07.08.01 | Wykonanie i montaż ekranów akustycznych z płyt z betonu sprężonego lub zbrojonego z okładziną dźwiękochłonną o parametrach akustycznych oraz kolorystyce zgodnej z Dokumentacją Projektową. | m2 | 267 |  | 0
8 | D-07.08.01 | Wykonanie i montaż drzwi komunikacyjnych w ekranie akustycznym z wypełnieniem z poliwęglanu litego o gr. 15 mm wraz z nadrukami sitodrukowymi chroniącymi awiofaunę. | szt. | 2 |  | 0
Pozostałe roboty towarzyszące i odtworzeniowe
8 | D.01.02.04 | Rozbranie konstrukcji nawierzchni ścieżki rowerowej | m2 | 20 |  | 0
9 | D.01.02.04 | Rozebranie krawężników betonowych | m | 14 |  | 0
10 | D.01.02.04 | Demontaż barier stalowych | m | 22 |  | 0
11 | D.04.04.02a | Odtworzenie konstrukcji nawierzchni ciągu pieszo-rowerowego - warstwy podbudowy z mieszanki niezwiązanej 0/31,5 mm (C 50/30), grubości 15 cm ruch KR 1-2 | m2 | 20 |  | 0
12 | D.05.03.05a | Odtworzenie konstrukcji nawierzchni ciągu pieszo-rowerowego - warstwy ścieralnej gr. 4 cm z betonu asfaltowego AC | m2 | 20 |  | 0
13 | D.06.01.01 | Humusowanie wraz z obsianiem trawą | m2 | 270 |  | 0
14 | D.07.05.01 | Montaż zdemontowanych barier drogowych stalowych | m | 22 |  | 0
15 | D.08.01.01b | Ułożenie krawężników betonowych o wymiarach 20x30 cm na ławie betonowej z oporem | m | 14 |  | 0
Wymiana ekranów E1 pomiędz słupami 14-13-12
16 |  | Wymiana ekranów akustycznych z płyt betonowych na na płyty z poliwęglanu litego o gr. 15 mm oprawionego w systemowe surowe ramy aluminiowe wraz z nadrukami sitodrukowymi chroniącymi awiofaunę. Odwóz ekranów do RDW Czarnków. | m2 | 30 |  | 0
Zabezpieczenie ekranu akustycznego E1a2
17 |  | Zaku i montaż barierek U-12a koloru żółtego | m | 25 |  | 0
18 |  | Zakup i montaż znaków A-12b+A-30 i A-12c+A-30 w wersji mini z foli II generacji na słupku śr. 2,5 cala ocynkowanym. | kompl. | 2 |  | 0
19 |  | Opracowanie projektu stałej organizacji ruchu dla zabezpiecznia ekranu akutycznego E1a2 | szt. | 1 |  | 0
Ogółem kwota netto: | [5 empty] | 0
Podatek Vat 23%: | [5 empty] | 0
Ogółem kwota brutto: | [5 empty] | 0