## Elektroniczna - Eksploatacja
Załącznik nr 3 do Rozdziału III SWZ
OPIS PRZEDMIOTU ZAMÓWIENIA/FORMULARZ SZCZEGÓŁOWEJ WYCENY W ZAKRESIE CZĘŚCI 2
LP | Sprzęt/materiały | ILOŚĆ | CENA NETTO | CENA BRUTTO | WARTOŚĆ NETTO POZYCJI | WARTOŚĆ BRUTTO POZYCJI | Specyfikacja | Rozwiązanie równoważne - wypełniają wyłacznie Wykonawcy, którzy w ofercie zaproponują przedmioty równoważne, zgodnie z zapisami SWZ. Należy podac wszystkie parametry, aby Zamawiający mógł dokonac oceny
Materiały eksploatacyjne do lutowania i pomiarów elektronciznych, elektronika pasywna i mikrokontrolery.
1 | Cyna lutownicza z topnikiem 1.2mm | 5 |  |  |  |  | Nazwa Spoiwo lutownicze Typ z topnikiem Średnica 1,2mm +/- 5% Rodzaj opakowania szpulka 0,5kg Skład stopu Sn60Pb40 Postać drut
2 | Cyna lutownicza z topnikiem 1mm | 5 |  |  |  |  | Nazwa Spoiwo lutownicze Typ z topnikiem Średnica 1,0mm +/- 5% Rodzaj opakowania szpulka 0,5kg Skład stopu Sn60Pb40 Postać drut
3 | Cyna lutownicza z topnikiem 2mm | 5 |  |  |  |  | Nazwa Spoiwo lutownicze Typ z topnikiem Średnica 2,0mm +/- 5% Rodzaj opakowania szpulka 0,5kg Skład stopu Sn60Pb40 Postać drut
4 | Cyna lutownicza z topnikiem 0,5mm | 5 |  |  |  |  | Nazwa Spoiwo lutownicze Typ z topnikiem Średnica 0,5mm Rodzaj opakowania szpulka 0,5kg Skład stopu Sn60Pb40 Postać drut
5 | Plecionka do odsysania cyny 2mm (taśma rozlutowująca) | 20 |  |  |  |  | Szerokość pomiędzy 1,9 mm a 2,5mm , długość 15 m +/- 5%
6 | Preparat do czyszczenia płytek drukowanych | 10 |  |  |  |  | Pojemność 400ml Klasyfikacja zgodna z rozporządzeniem (WE) nr 1272/2008: Wyroby aerozolowe, kategoria zagrożenia 2 (Aerosol 2) Łatwopalny aerozol (H223) Np. PCC15
7 | Lakier PVB do płytek elektronicznych | 2 |  |  |  |  | Pojemność 100ml wydajność 100 ml: ok. 0,8 m² opakowanie aerozol Zakres temperatur stosowania: od -40°C +60°C. Temperatura pracy -50°C +150°C. Temperatura zapłonu +380°C.
8 | Dwustronna płytka uniwersalna 20x80mm | 200 |  |  |  |  | dwustronna wymiary 20mm x 80 mm +/- 5% bez połączeń laminat FR-4 otwory cynowane
9 | Dwustronna płytka uniwersalna 40x60mm | 100 |  |  |  |  | dwustronna wymiary 40mm x 60 mm +/- 5% bez połączeń laminat FR4 otwory cynowane
10 | ARK2/508 - listwa montażowa 2pin 5,08mm | 100 |  |  |  |  | Ilość pinów: 2 Maksymalne napięcie: 250/250 V (UL/IEC) Minimalne napięcie: 12V Maksymalny prąd: 16/24 A (UL/IEC) Minimalny prąd: 10A Rezystancja styków: 20 mΩ Rozstaw wyprowadzeń: 5,08 mm +/- 10%
11 | ARK3/508 - listwa montażowa 3pin 5,08mm | 100 |  |  |  |  | Ilość pinów: 3 Maksymalne napięcie: 250/250 V (UL/IEC) Minimalne napięcie: 12V Maksymalny prąd: 16/24 A (UL/IEC) Minimalny prąd: 10A Rezystancja styków: 20 mΩ Rozstaw wyprowadzeń: 5,08 mm +/- 10%
12 | 308-2.54-03P-14-00AH - listwa montażowa 3pin 2,54mm | 100 |  |  |  |  | Liczba pinów: 3 Maksymalne napięcie: 150 V Maksymalny prąd: 6 A Przekrój przewodu: 26 - 18 AWG Rozstaw wyprowadzeń: 2,54 mm +/- 10%
13 | 308-2.54-02P-14-00AH - listwa montażowa 2pin 2,54mm | 100 |  |  |  |  | Liczba pinów: 2 Maksymalne napięcie: 150 V Minimalne napięcie: 12V Maksymalny prąd: 6 A Minimalny prąd: 3A Przekrój przewodu: 26 - 18 AWG Rozstaw wyprowadzeń: 2,54 mm +/- 10%
14 | 250-2.5-03P-11-00A(H) - złącze terminalowe sprężynowe 3-pinowe 2,5mm | 100 |  |  |  |  | Liczba pinów: 3 Maksymalne napięcie: 250 V Minimalne napięcie: 120V Minimalny prąd: 1 A Przekrój przewodu: 0,2 - 0,5 mm² Rozstaw wyprowadzeń: 2,5 mm +/- 10%
15 | 250-2.5-02P-11-00A(H) - złącze terminalowe sprężynowe 2-pinowe 2,5mm | 100 |  |  |  |  | Liczba pinów: 2 Maksymalne napięcie: 250 V Minimalne napięcie: 120V Minimalny prąd: 1 A Przekrój przewodu: 0,2 - 0,5 mm² Rozstaw wyprowadzeń: 2,5 mm +/- 10%
16 | Goldpin czarny 2x40 szpil. prosty do druku, raster 2.54mm | 100 |  |  |  |  | Goldpin czarny 2x40 szpil. Prosty THT raster 2,54mm +/- 10% Męskie
17 | Goldpin czarny 1x40 szpil. prosty do druku, raster 2.54mm | 300 |  |  |  |  | Goldpin czarny 1x40 szpil. prosty THT raster 2,54mm +/- 10% męskie
18 | Goldpin czarny 1x40 szpil. kątowy do druku, raster 2.54mm | 300 |  |  |  |  | Złącze listwowe goldpin czarne 1x40 szpilki. Złącze kątowe THT Raster 2,.54mm +/- 10% Męskie
19 | Listwa stykowa 2.54mm prosta 2x40, czarna | 30 |  |  |  |  | Listwa stykowa prosta w kolorze czarnym, dwurzędowa THT żeńska, 2x40, raster wyprowadzeń 2.54mm +/- 10% THT
20 | Listwa stykowa 2.54mm prosta 1x40, czarna | 30 |  |  |  |  | Listwa stykowa prosta w kolorze czarnym jednorzędowa żeńska 1x32 raster wyprowadzeń 2.54mm +/- 10% THT
21 | Zestaw sond do multimetru z nasadkami krokodylkowymi | 5 |  |  |  |  | Dwie uniwersalne sondy do multimetrów w kolorze czerwonym i czarnym Dwa zaciski krokodylkowe w kolorze czerwonym i czarnym Długość zacisku krokodylkowego: 51 mm +/- 5% Długość osłonki na zacisk krokodylkowy: 60 mm +/- 10% Średnica otworu na sondy w zacisku krokodylkowym: 2 mm +/- 10%
22 | Zestaw krokodylków elektrycznych | 5 |  |  |  |  | min. 28 sztuk krokodylków o różnej wielkości, izolowanych i nieizolowanych Minimum 9 sztuk krokodylków nieizolowanych Minimum 5 sztuk krokodylków izolowanych Zaciski duże izolowane minimum 3 sztuki Minimum 5 sztuk krokodylków małych izolowanych Zaciski małe izolowane minimum 2 sztuki
23 | Zestaw podstawek DIP | 2 |  |  |  |  | Zestaw podstawek DIP do układów przewlekanych THT. Zawiera podstawki 6, 8, 14, 16, 18, 20, 24 oraz 28 pinów Minimum 60 sztuk zawierających podane powyżej ilości pinów podstawki.
24 | GX16-4 - złącze przemysłowe 4-pinowe 16mm (wtyk + gniazdo) | 5 |  |  |  |  | Przemysłowe złącze 4-pinowe średnica: 16mm +/- 10% wtyk + gniazdo
25 | XT30U - złącze wysokoprądowe (wtyk + gniazdo) | 5 |  |  |  |  | Maksymalny prąd: 30 A +/- 10% Minimalny prąd: 10A +/- 10% Przewód 16, 20 AWG Pozłacane styki Do montażu na przewodzie lub PCB Materiał: Nylon/PA Mała rezystancja złącza poniżej 100 ohm Dopuszczalna temperatura: od -20°C do 120°C Wymiary: 10,2 x 5,2 x 13,7 mm +/- 2%
26 | Wtyk Jack 3,5 mm (plastikowy) | 15 |  |  |  |  | Wtyk Jack 3,5, stereo, z plastikową osłonką
27 | Przewód HDMI - microHDMI | 4 |  |  |  |  | Zgodny ze specyfikacją HDMI v1.4 Złącza: 19 pin HDMI-A męskie 19 pin HDMI-D micro męskie Specyfikacja HDMI High Speed with Ethernet Grubość kabla: 32 AWG Żyły z czystej miedzi Szybkość transmisji danych do 10,2 Gb/s Maksymalna rozdzielczość 3840 x 2160 @ 30 Hz Obsługa trybu 3D Posiada zwrotny kanał audio (ARC) Obsługuje CEC 2.0 Kolor: czarny Długość: 1 m
28 | Przewód (adapter) złącza BNC do minigrabber | 16 |  |  |  |  | Złącze BNC Czarno-czerwone klipsy typu minigrabber Całkowita długość 110 cm +/- 5% Długości końcówek (klipsów) 6 cm +/- 5%
29 | Zestaw przełączników DIP-Switch | 2 |  |  |  |  | Zestaw minimum 45 przełączników DIP w wersji przewlekanej (THT) Powinien zawierać minimum: 5 x przełącznik DIP 1 sekcja 5 x przełącznik DIP 2 sekcje 5 x przełącznik DIP 3 sekcje 5 x przełącznik DIP 4 sekcje 5 x przełącznik DIP 5 sekcji 5 x przełącznik DIP 6 sekcji 5 x przełącznik DIP 7 sekcji 5 x przełącznik DIP 8 sekcji 5 x przełącznik DIP 9 sekcji
30 | Przełącznik dźwigniowy SPDT (ON-ON) 6A/125VAC | 10 |  |  |  |  | Przełącznik dźwigienkowy SPDT ON-ON Napięcie maksymalne: 125 V AC +/- 10% Prąd maksymalny: 6 A +/- 10% Wyprowadzenia (3 piny) "z okienkiem", ułatwiają przewleczenie przewodów Wymiary: Szerokość korpusu: 7,8 mm +/- 10% Długość korpusu: 13 mm +/- 10% Wysokość korpusu: 10 mm +/- 10% Gwint: M6 Długość gwintu: 8,8 mm +/- 10% Długość dźwigni: 5-10mm Wysokość całkowita: 33 mm +/- 10% Szerokość wyprowadzeń: 2 mm +/- 10% Rozstaw wyprowadzeń 4,7 mm +/- 10%
31 | MSW14 - przełącznik krańcowy z dźwignią | 20 |  |  |  |  | Przełącznik krańcowy (krańcówka) z dźwignią Napięcie minimalne: 240VAC +/- 10% Minimalny prąd ciągły 5A +/- 10% SPDT ON-(ON)
32 | Mikroprzełączniki tact switch z kolorowymi osłonkami | 2 |  |  |  |  | Minimalny zestaw 25 mikroprzełączników chwilowych z osłonkami w kolorze białym, zielonym, czerwonym, żółtym i niebieskim Napięcie: 12 V +/- 10% Minimalny prąd: 40 mA Rezystancja styku: 50 mΩ +/- 10% Rezystancja izolacji: 100 mΩ +/- 10% Wymiary: 12 x 12 x 7,3 mm +/- 5%
33 | Zestaw akumulatorów R6/AA 2000mAh - 8 sztuk | 4 |  |  |  |  | Typ ogniwa: R6/AA, Ni-MH (niklowo-wodorkowy) Pojemność typowa akumulatora: 2000 mAh +/- 10% Pojemność minimalna akumulatora: 1900 mAh +/- 10% Do 2100 cykli ładowania +/- 10% Napięcie: 1,20 V +/- 10% Średnica: 14,5 mm +/- 10% Wysokość: 50,5 mm +/- 10% Zakres temperatur: -20 °C do 30 °C Waga: 25-32 g
34 | Zestaw do nauki lutowania SMD | 100 |  |  |  |  | 1 x płytka drukowana na te elementy 28 x Rezystor SMD 0805 20 x Kondensator SMD 0805 8 x Dioda SMD 1206 6 x Tranzystor SOT23 2 x Układ scalony
35 | Laminat FR4 jednostronny 100x210mm - 1,5mm | 10 |  |  |  |  | Jednostronny laminat FR4 o grubości 1,5 mm +/- 10%, warstwa miedzi 35 um. Wymiary arkusza 100x210mm.
36 | Laminat FR4 dwustronny 75x100mm - 1,5mm | 10 |  |  |  |  | Dwustronny laminat FR4 o grubości 1,5 mm +/- 10% warstwa miedzi 35 um. Wymiary arkusza 75x100mm.
37 | Organizer z rezystorami SMD 0805 | 5 |  |  |  |  | Organizer segregator z rezystorami SMD w obudowie 0805 15 stron po 12 wierszy na elementy w taśmach 8mm 170 wartości x 25 szt
38 | Zestaw rezystory E3 | 10 |  |  |  |  | Rezystory przewlekane (z wyprowadzeniami drutowymi) o mocy 0,25 W i tolerancji 5% W zestawie minimum 10 Ω - 50 szt. 22 Ω - 50 szt. 47 Ω - 50 szt. 100 Ω - 50 szt. 220 Ω - 50 szt. 470 Ω - 50 szt. 1 kΩ - 50 szt. 2.2 kΩ - 50 szt. 4.7 kΩ - 50 szt. 10 kΩ - 50 szt. 22 kΩ - 50 szt. 47 kΩ - 50 szt. 100 kΩ - 50 szt. 220 kΩ - 50 szt. 470 kΩ - 50 szt. 1 MΩ - 50 szt.
39 | LED 5mm zielona - 1000 szt. | 2 |  |  |  |  | Dioda świecąca LED 5 mm, zielona. W opakowaniu 1000 sztuk +/- 1%
41 | LED 5mm niebieska - 1000 szt. | 2 |  |  |  |  | Dioda świecąca LED 5 mm, niebieska . W opakowaniu 1000 sztuk +/- 1%
42 | LED 5mm żółta - 1000 szt. | 2 |  |  |  |  | Dioda świecąca LED 5 mm, żółta. W opakowaniu 1000 sztuk +/- 1%
43 | LED 5mm czerwona - 1000 szt. | 2 |  |  |  |  | Dioda świecąca LED 5 mm, czerwona. W opakowaniu 1000 sztuk +/- 1%
44 | LED 5mm biała - 1000 szt. | 2 |  |  |  |  | Dioda świecąca LED 5 mm, biała. W opakowaniu 1000 sztuk +/- 1%
45 | Termistor NTC 100K | 8 |  |  |  |  | Termistor NTC 100K
46 | Termistor NTC 100K w obudowie sondy pt100 | 8 |  |  |  |  | Termistor NTC 100K w obudowie sondy pt100
47 | Zasilacz LED | 4 |  |  |  |  | napięcie wyjściowe stabilizowane 12 VDC +/-5% maksymalny prąd 5A +/-5% zasilanie 230V AC wtyk DC 2.1/5.5 polaryzacja (+) w środku
48 | "Trzecia ręka" - Uchwyt pomocniczy z lupą i chwytakami | 12 |  |  |  |  | Powiększenie: minimum 1,5 dioptrie Średnica lupy: minimum 55 mm Dwa ramiona zakończone regulowanymi krokodylkami o długości ~ 35mm Wymiary: 26 x 18,5 cm +/-5%
49 | Czyścik z metalowych wiórek do grotów lutowniczych | 10 |  |  |  |  | Wykonany jest z metalowych wiórek
50 | Zestaw przewodów jednożyłowych silikonowych 24AWG | 5 |  |  |  |  | Zestaw zawierający 6 szpul przewodów w różnych kolorach np. żółtym, zielonym, czerwonym, niebieskim, czarnym i białym z silikonową elastyczną izolacją. Grubość: 23 - 25 AWG Przekrój: 0,2 mm2 +/- 5% Średnica zewnętrzna: 1,4 mm +/- 5% Materiał przewodu: miedź Izolacja: Silikonowa Maksymalna temperatura pracy: 200°C +/- 10% Długość przewodu minimum: 3,9 m Nawinięty na szpulę
51 | Zestaw przewodów jednożyłowych silikonowych 26AWG | 10 |  |  |  |  | Zestaw zawierający 6 szpul przewodów w różnych kolorach np. żółtym, zielonym, czerwonym, niebieskim, czarnym i białym z silikonową elastyczną izolacją Grubość: 25-27 AWG Przekrój: 0,12 mm2 +/- 5% Średnica zewnętrzna: 1,25 mm +/- 5% Materiał przewodu: miedź Izolacja: Silikonowa Maksymalna temperatura pracy: 200°C Długość przewodu minimum: 3,9 m Nawinięty na szpulę
52 | Przewody z wtykiem bananowym - zestaw 5 sztuk | 10 |  |  |  |  | Zestaw 5 przewodów o długości 50cm zakończonych obustronnie wtykiem bananowym o średnicy 4 mm. Przewody w różnych kolorach np. czerwonym, żółtym, zielonym, niebieskim i czarnym.
53 | Przewód 30AWG 305m niebieski | 10 |  |  |  |  | Przewód średnica 0,25 mm (30 AWG) +/- 10% długości 305 m +/- 10%
54 | 1124-0019-P1 | 15 |  |  |  |  | Szerokość końcówki / dyszy: 1.6mm DO RĄCZKI PACE TD-100 Rodzaj końcówki / dyszy: 30° wkrętakowe Do lutownicy PACE ST50 będącej na wyposażeniu Zamawiającego
55 | 1124-0047-P1 | 10 |  |  |  |  | Szerokość końcówki / dyszy: 1.33mm DO RĄCZKI PACE TD-100 Rodzaj końcówki / dyszy: Wkrętakowe, zgięte Do lutownicy PACE ST50 będącej na wyposażeniu Zamawiającego
56 | 1124-0037-P1 | 15 |  |  |  |  | Szerokość końcówki / dyszy: 3.05mm DO RĄCZKI PACE TD-100 Rodzaj końcówki / dyszy: Wkrętakowe, proste Do lutownicy PACE ST50 będącej na wyposażeniu Zamawiającego
57 | 1124-0015-P1 | 15 |  |  |  |  | Szerokość końcówki / dyszy: 0.4mm DO RĄCZKI PACE TD-100 Rodzaj końcówki / dyszy: 30° stożkowe, zgięte Do lutownicy PACE ST50 będącej na wyposażeniu Zamawiającego
58 | Wkrętak z trzonami wymiennymi zestaw ESD | 6 |  |  |  |  | Rezystancja powierzchniowa antystatycznej rękojeści wynosi 106–109 omów lub mniej. 1x Trzon wymienny płaski 1.5 mm 1x Trzon wymienny płaski 1x Trzon wymienny PH000, PH00, PH0, PH1 1x Trzon wymienny T6, T8 2x Trzon wymienny sześciokątny z główką kulistą
Materiały eksploatacyjne: moduły i mikrokontrolery.
Czujniki
66 | moduł z czujnikiem stężenia czadu (tlenku węgla) | 2 |  |  |  |  | Wyjście analogowe Zakres pomiarowy: 10 - 10 000ppm +/- 10% Zasilanie: 5 V +/- 10% Pobór prądu: 150 mA +/- 10% Temperatura pracy: -10 do 50 °C +/- 10% Posiada wyjście analogowe oraz wyjście wyzwalane przekroczeniem progu czułości
67 | moduł z czujnikiem temperatury | 20 |  |  |  |  | Zakres pomiaru temperatury: -55 do 125 °C +/- 10% Minimalna rozdzielczość 10-bit Interfejs: 1-wire Złącze XH2.54 Cztery otwory montażowe Zasilanie: 5 V +/- 10%
68 | moduł czujnika ciśnienia atmosferycznego | 2 |  |  |  |  | Zakres pomiarowy: od 260 do 1260 mbar ciśnienia bezwzględnego (260 - 1260 hPa) +/- 10% Rozdzielczość pomiaru: 0,02 hPa RMS +/- 10% Częstotliwość pomiarów (ODR): 1 - 25 [Hz] +/- 10% Interfejs komunikacyjny: SPI / I2C Wbudowany stabilizator oraz translator poziomów napięcia (linie SDA, SCL) Wyjścia przerwań / gotowości danych / flaga FIFO Otwory do przylutowania złącza szpilkowego Napięcie zasilania: 2,5 - 5,5 V Pobór prądu: 7 mA +/- 10% Ma otwory montażowe o średnicy 3 mm +/- 10%
70 | moduł akcelerometru/żyroskopu | 10 |  |  |  |  | Minimalny zakres pomiarowy akcelerometru: ±2/±4/±8 g Minimalny zakres pomiarowy żyroskopu: ±125/±245/±500/±1000 stopni/sekundę (dps) Interfejs komunikacyjny: SPI/I2C Wbudowany stabilizator oraz translator poziomów napięcia (linie SDA, SCL) Konfigurowalne generatory przerwań Możliwość dołączenia podrzędnej magistrali I2C (I2C HUB) Otwory do przylutowania złącza szpilkowego Napięcie zasilania: 2,5-5,5 V +/- 10% Otwory montażowe o średnicy 3 mm +/- 10%
71 | ultradźwiękowy czujnik odległości | 20 |  |  |  |  | Zakres mierzonej odległości: 2-500 cm +/- 10% Kąt pomiaru: <15° Rozdzielczość: 0,3 cm +/- 10% Prąd spoczynkowy: <3 mA Napięcie zasilania: 5 V DC +/- 10%
72 | Moduł czujnika natężenia prądu (0-20A) | 5 |  |  |  |  | Pomiar natężenia prądu: 0-20A +/- 10% Czułość: 100 mV/A +/- 10% Napięcie zasilania: 5 V +/- 10% Wyjście: analogowe
73 | czujnik ruchu PIR | 20 |  |  |  |  | Napięcie wyjściowe: 3,3V (wysoki), 0V (niski) Kąt widzenia: <140° Zasięg: do 7 m Opóźnienie sygnalizacji wykrycia ruchu Soczewka: Fresnela Napięcie zasilania: 5-12V +/- 10% Pobór prądu: <60mA +/- 10%
74 | moduł akcelerometru oraz żyroskopu | 5 |  |  |  |  | Napięcie zasilania: 3 - 5V +/- 10% Tryby komunikacji: I2C / SPI Minimalny zakres pracy żyroskopu: + / -250, + / -500, + / -1000 dps Minimalny zakres pracy akcelerometru: + / -2G, + / -4G, + / -8G, Napięcie zasilania: 3-5 V +/- 10%
75 | Pojemnościowy czujnik wilgotności gleby | 5 |  |  |  |  | Interfejs analogowy Zasilanie: od 3,3 V do 5,5 V
76 | moduł z czujnikiem stężenia alkoholu | 5 |  |  |  |  | Wyjście cyfrowe z regulacją czułości Wyjście analogowe Zakres pomiarowy: 0,05 mg/L - 10mg/L +/- 10% Zasilanie: 5 V +/- 10% Pobór prądu: 150 mA +/- 10%
77 | Moduł z czujnikiem prądu | 5 |  |  |  |  | Pomiar napięcia: 0-36 V Monitoruje prąd, napięcie i moc Interfejs: I2C Działa z zasilaniem: 2,7-5,5 V
78 | moduł z czujnikiem stężenia wodoru | 2 |  |  |  |  | Zakres pomiarowy: 100 - 10 000ppm +/- 10% Duża czułość na wodór Wyjście cyfrowe z regulacją czułości Wyjście analogowe Zasilanie: 5 V +/- 10% Pobór prądu: 150 mA +/- 10%
79 | moduł 10DoF z akcelerometrem, żyroskopem, magnetometrem oraz barometrem | 5 |  |  |  |  | Moduł pozwalający na pomiar ruchu w dziewięciu osiach oraz pomiar ciśnienia atmosferycznego. Magistrala komunikacyjna: I2C Dodatkowe sygnały wyjściowe: gotowości, przerwania, synchronizacji
80 | Moduł z czujnikiem wilgotnosci/temperatury | 15 |  |  |  |  | Zakres pomiaru temperatury: 0-50°C; błąd: ±2°C Zakres pomiaru: 20-90% RH; błąd ± 5% RH Cyfrowy interfejs Single-wire
81 | Moduł czujnika odległości | 20 |  |  |  |  | Zasięg: 3 do 200 cm +/- 10% Długość emitowanej fali: 940 nm +/- 10% Interfejs komunikacyjny: I2C Kąt widzenia: 15-27° +/- 10% Maksymalna częstotliwość odczytu: 50 Hz Napięcie zasilania: 2,6 do 3,5 V
82 | Moduł z czujnikiem natężenia światła (fotorezystor) | 10 |  |  |  |  | Regulowana czułość za pomocą potencjometru Wbudowany komparator napięcia Napięcie pracy: 3,3 V do 5 V Wyjście cyfrowe
83 | Moduł z odbiciowym czujnikiem podczerwieni | 5 |  |  |  |  | Wyjście cyfrowe Odległość wykrywania: do 10 mm +/- 10% Przerzutnik Schmitta 74HC14D Dioda LED sygnalizująca stan wyjścia Czysty sygnał wyjściowy, bez szumów i zakłóceń Napięcie zasilania: 5 V +/- 10%
84 | moduł z czujnikiem halla | 20 |  |  |  |  | Czujnik efektu halla A3144 Wbudowany komparator analogowy LM393 Wyjście analogowe i cyfrowe Potencjometr do regulacji progu przełączania komparatora Diody: sygnalizująca zasilanie, stan wyjścia cyfrowego Zasilanie: 5 V +/- 10%
85 | moduł z czujnikiem stężenia gazów palnych oraz dymu | 1 |  |  |  |  | Zakres pomiarowy do 10 000 ppm +/- 10% Wykrywane gazy: LPG Butan Propan Metan Etanol Wodór Dym Wyjście cyfrowe z regulacją czułości Wyjście analogowe Zasilanie: 5 V +/- 10%
86 | Moduł do pomiaru tętna i zawartości tlenu w krwi | 3 |  |  |  |  | Sensor optyczny: czerwona i podczerwona dioda LED + fotodetektor Pomiar zawartości tlenu we krwi oraz tętna Transfer danych za pomocą magistrali I2C Programowalna linia sygnalizacji przerwania (INT) Możliwość mierzenia temperatury za pomocą układu Napięcie zasilania: 1,8-5,5 V
87 | Laserowy czujnik pyłu/czystości powietrza UART/PWM PM2.5 | 5 |  |  |  |  | Mierzone parametry: stężenie PM2.5 i PM10 Zakres pomiarów: 0,0-999,9 μg/m3 +/- 10% Napięcie zasilania: 5 V +/- 10% Dopuszczalna wilgotność pracy: 0-95%RH Dopuszczalne ciśnienie pracy: 86-110 KPa Czas odpowiedzi: 1 s Częstotliwość pomiarów: 1 Hz
89 | moduł z czujnikiem stężenia metanu, propanu oraz tlenku węgla | 5 |  |  |  |  | Czułość na gazy: Metan Propan Tlenek węgla Wyjście cyfrowe z regulacją czułości Wyjście analogowe Zakres pomiarowy: 10 - 10 000ppm+/- 10% Zasilanie: 5 V +/- 10%
90 | UV Sensor - moduł z czujnikiem światła UV | 5 |  |  |  |  | Oparty na układzie GUVA-S12D Zakres pomiaru: 240...370 nm +/- 10% Wyjście czujnika: sygnał analogowy (0...1 V) +/- 10% Czas odpowiedzi: < 0,5 s +/- 10% Napięcie zasilania: 5 V +/- 10%
91 | moduł czujnika opadów atmosferycznych | 5 |  |  |  |  | Czujnik opadów deszczu Napięcie zasilania: 5V +/- 10% Sonda może być oddalona od modułu Moduł działa w oparciu o układ LM393 Posiada wyjście analogowe Posiada wyjście cyfrowe (próg czułości regulowany potencjometrem)
92 | Moduł z transoptorem szczelinowym | 10 |  |  |  |  | Szerokość szczeliny: 6 mm +/- 10% Zasilanie: 3,3 - 5 V Średnica otworów montażowych: 3 mm +/- 10%
94 | Bezdotykowy czujnik poziomu cieczy | 1 |  |  |  |  | Oparty na czujniku XKC-Y25-T12V 4 stopnie czułości Czas odpowiedzi 500 ms Napięcie zasilania: 5-24 V DC Norma szczelności: IP67
96 | analogowy czujnik ciśnienia wody | 1 |  |  |  |  | Ciecz/gaz (bez korodowania) Zakres pomiaru ciśnienia: 0 do 1,6 MPa +/- 10% Interfejs analogowy Napięcie wyjściowe: 0,5 do 4,5 V Gwint: G1/4 Przejściówka: G1/2 na G1/4 Poziom ochrony: IP68 Czas odpowiedzi: <2 ms +/- 10% Normalne ciśnienie robocze: ≤2 MPa +/- 10% Ciśnienie powodujące uszkodzenie: ≥3,0 MPa Ilosć cykli użytkowania: 10 000 000 razy +/- 10% Napięcie zasilania: 5 V +/- 10%
97 | Moduł czujnika zmętnienia cieczy | 1 |  |  |  |  | Zakres pomiarowy: 0 do 1000 NTU +/- 10% Wyjście analogowe 0 - 4,5 V Wyjście cyfrowe (stan niski/wysoki, zakres ustawiany za pomocą potencjometru) Napięcie zasilania: 3,3 do 5 V
98 | Rezystancyjny czujnik siły | 5 |  |  |  |  | aktywny obszar: kwadrat o boku 39,6 mm +/- 10% zakres pomiarowy: 0,2..20 N +/- 10% wyprowadzenia w rastrze 2,54 mm
99 | RGB and Gesture Sensor - moduł z wielofunkcyjnym sensorem optycznym | 10 |  |  |  |  | Napięcie: 3,3 V +/- 10% Wykrywanie światła otoczenia i koloru RGB Czujnik zbliżeniowy Wykrywanie gestów Interfejs I2C
100 | Zestaw do kontrolowania wilgotności gleby uprawianych roślin. | 5 |  |  |  |  | Ekran IPS LCD Cztery przyciski Brzęczyk piezoelektryczny Czujnik światła i zbliżeniowy LTR-559 3 x złącza JST SH 3P do pojemnościowych czujników wilgotności 3 złącza kompatybilne z tranzystorami MOSFET do włączania i wyłączania niskonapięciowych urządzeń 5V Kompatybilny ze wszystkimi modelami Raspberry Pi z 40-pinowym złączem Zestaw musi zawierać: Płytka sterująca 3 x czujnik wilgotności gleby 3 x kabel czujnika 35 cm 3 x mini doniczka 1 x opakowanie nasion bazylii 1 x opakowanie nasion kolendry 1 x opakowanie nasion rozmarynu
101 | Triad Spectroscopy Sensor - moduł z trzema spektrofotometrami | 1 |  |  |  |  | Interfejs: I2C lub UART (115200bps) 18 częstotliwości wykrywania światła od 410nm do 940nm +/- 10% Dokładność +/- 12% Zintegrowane diody LED 405nm UV, 5700k White i 875nm IR Sterowanie każdą diodą podświetlenia
102 | 5.8GHz Microwave Radar - moduł z czujnikiem ruchu | 10 |  |  |  |  | Odległość wykrywania: 11 m +/- 10% Moc transmisji: 3-5dBM Kąt wykrywania: 120x120 ° +/- 10% Tryb modulacji: FMCW, CW Częstotliwość pracy: 5,8 GHz
104 | Ultradźwiękowy czujnik odległości w wodoszczelnej obudowie | 5 |  |  |  |  | Zasięg: do 440 cm minimum Interfejs: UART Czas reakcji: 100 ms +/- 10% Kąt odniesienia: 60º +/- 10% Stopień ochrony: IP67 Napięcie robocze: 3,3 do 5 V
105 | moduł z 3-osiowym magnetometrem | 1 |  |  |  |  | Zakres pomiaru: ± 1300 μT (oś x, y), ± 2500 μT (oś z) +/- 10% Rozdzielczość: 0,3 μT +/- 10% Dokładność: 30 μT +/- 10% Interfejs I2C Programowane przerwanie Offset Zero-B: ±40μT/±2μT +/- 10% Nieliniowość: ＜1%FS Niski poziom szumu: 0.3-1.4μT +/- 10% Czas startu: nie dłużej niz 4 ms Napięcie zasilania: 3,3 V do 5 V
106 | moduł z czujnikiem pochylenia | 1 |  |  |  |  | Wyjście cyfrowe Kąt przełączający: 45° ± 10° Napięcie zasilania: od 3,3 V do 5 V
107 | moduł z optycznym czujnikiem ruchu | 1 |  |  |  |  | Dwie białe diody LED do oświetlenia Szybkość: 121 FPS (klatek na sekundę) +/- 10% Prędkość: 7,4 rad/s (radiany na sekundę) +/- 10% Pole widzenia: 42° +/- 10% Zasięg minimum od 90 mm do nieskończoności Zabezpieczenie przed odwrotną polaryzacją Kompatybilny ze wszystkimi modelami Raspberry Pi i Arduino Napięcie zasilania: od 2 do 6 V Interfejs SPI
108 | moduł pomiaru czystości wody zgodny z Arduino | 2 |  |  |  |  | Napięcie wyjściowe: 0-2,3 V Zakres pomiaru TDS: 0-1000 ppm +/- 10% Dokładność pomiaru TDS: ± 10% F.S. Sonda TDS: Liczba igieł minimum: 2 Długość przewodu minimum: 80 cm Interfejs połączenia: XH2.54-2P Wodoodporna W zestawie Moduł Analog TDS Sensor/Meter Sonda wodoodporna TDS
109 | Liquid Flow Meter - Plastic 1/2" NPT Threaded | 2 |  |  |  |  | Napięcie zasilania: 5 to 18VDC Przepływ wody w przedziale: 2 to 25 Litrów/Minute Maksymalne ciśnienie wody: 2.0 MPa Outpu
110 | czujnik prędkości wiatru z protokołem komunikacji RS485 | 5 |  |  |  |  | Minimalny zakres pomiarowy: 1 do 30 m/s Dokładność: 0,3 m/s +/- 10% Minimalna długość przewodu: 2 m Napięcie zasilania: 7 do 24 V Protokół komunikacyjny: interfejs RS485, protokół Modbus
111 | moduł z czujnikiem jakości powietrza | 3 |  |  |  |  | Zakres pomiaru cząstek: 0,3 do 1,0, 1,0 do 2,5, 2,5 do 10 um +/- 10% Całkowity czas odpowiedzi ≤ 15 sekund Zakres temperatury roboczej -5 do 50 ℃ Zakres wilgotności roboczej 5 do 90% MTTF ≥ 2 lata Interfejs UART Napięcie: 5 V +/- 10%
112 | moduł z licznikiem Geigera | 2 |  |  |  |  | Zasilanie: 3,3 V do 5 V Wyjście sygnału: wyjście cyfrowe Maksymalny zakres: 1500 μSv/h
113 | Moduł z 4-kanałowym 12-bitowym konwerterem | 10 |  |  |  |  | Tryby pracy: pojedyncza konwersja, ciągła konwersja (domyślna) i cykliczna Rodzaj pomiaru: pojedynczy sygnał, sygnał różnicowy Zakres napięcia wejściowego: od GND do VDD FSR: ± 0,256 V do ± 6,114 V Minimalna rozdzielczość: 11-bit LSB: 0,125 mV - 3 mV (domyślnie: 1 mV) Częstotliwość próbkowania: 128 Hz do 3,3 kHz Komunikacja I2C Napięcie (VDD): 2 V do 5,5 V
Elementy wykonawcze:
114 | Moduł z przekaźnikiem 10 A/250 VAC | 20 |  |  |  |  | Napięcie zasilania modułu: 5 V +/- 10% Minimalny przełączany prąd: 5 A Napięcie sygnału sterującego: 5 V (TTL)
115 | Moduł mocy z czterema tranzystorami MOSFET | 10 |  |  |  |  | Minimum: 4 kanały Tranzystory MOSFET Minimalny prąd przełączania: 15 A Separacja galwaniczna dla każdego z kanałów (optoelektroniczna bariera wejść)
116 | Moduł przekaźnika SSR z bezpiecznikiem | 20 |  |  |  |  | Moduł Przekaźnik SSR 240V/2A +/- 10%
117 | Moduł z tranzystorem MOSFET | 50 |  |  |  |  | Typ układu: tranzystor MOSFET Napięcie sterowania: 3,3 V, 5 V Dioda sygnalizacyjna
118 | Sterownik bipolarnego silnika krokowego | 20 |  |  |  |  | Możliwość konfiguracji trybu pracy: pełny krok, pół kroku, 1/4 kroku, 1/8 kroku, 1/16 kroku Regulowany prąd silnika za pomocą potencjometru Inteligentna kontrola, automatycznie wybiera poprawny tryb narastania zboczy (szybkie narastanie bądź powolne narastanie) Zabezpieczenie przed zbyt niskim napięciem wejściowym Zabezpieczenie przed przegrzaniem Zabezpieczenie przed zwarciem do masy i zwarciem obciążenia
119 | Moduł sterownika silnika DC 3-35V/5A | 10 |  |  |  |  | Napięcie wyjściowe: 3-35 V Moc: 90 W +/- 10% Współczynnik wypełnienia PWM: 1-100% Częstotliwość PWM: 10 kHz +/- 10%
120 | tester serwomechanizmów i regulatorów ESC | 3 |  |  |  |  | Testowanie minimalnie dwóch serw jednocześnie Możliwość podłączenia ESC Trzy tryby pracy: manualny, automatyczny i neutralny Metalowa obudowa Napięcie zasilania: od 4,8 V do 6 V Wyjście sygnału: 1,5 ms ± 0,5 ms
121 | Moduł 16-kanałowego sterownika serw z interfejsem I2C | 10 |  |  |  |  | Interfejs: I2C Minimalna rozdzielczość sygnału PWM: 10-bitów Wbudowany rezonator Wyjścia cyfrowe typu push-pull lub open-drain Dioda LED sygnalizująca zasilanie Zworki do wybóru adresów I2C Napięcie zasilania części logicznej: 3,3 do 5 V Napięcie zasilania serwomechanizmów: od 5 V do 6 V
Mikrokontrolery:
122 | Płytka wyposażona w mikrokontroler z modułem WiFi i BT 4.2 | 20 |  |  |  |  | Minimalne wymagania: 30 pinów GPIO: 3 x UART 3 x SPI 2 x I2C (2 x I2S) 12-kanałowy przetwornik ADC 2-kanałowy przetwornik DAC Wyjścia PWM Bluetooth 4.2 (BLE) WiFi 802.11BGN HT40 Pamięć SRAM 520 KB Pamięć Flash: 4 MB Gniazdo microUSB Przycisk Reset Umieszczone na płytce złącza goldpin do wyprowadzeń mikrokontrolera
123 | Płytka z mikrokontrolerem posiadający obsługę WIFI | 20 |  |  |  |  | Minimalne wymagania: Pamięć Flash 4 MB bajtów Napięcie operacyjne 3,3 V +/- 10% 11 pinów cyfrowych I/O Gniazdo microUSB Przycisk Reset Piny wejścia analogowego 1 (maks. Wejście: 3,2 V +/- 10%)
124 | Mikrokontroler z wbudowanym WiFi i anteną | 20 |  |  |  |  | Minimalne wymagania: Pracuje w standardach WiFi 802.11 b / g / n; częstotliwość 2,4 GHz Złącza goldpin 2x4 o rastrze 2,54 mm Napięcie zasilania: 3,3 V +/- 10%
125 | Moduł z mikrokontrolerem 1 | 20 |  |  |  |  | Minimalne wymagania: Mikrokontroler (32 kB Flash, 2 kB SRAM, 1 kB EEPROM) Liczba linii I/O: 14 (6 może pracować jako wyjścia PWM) 8 wejść analogowych Zalecane napięcie zasilania 7-12 V Gniazdo USB C Umieszczone na płytce złącza goldpin do wyprowadzeń mikrokontrolera
126 | Moduł z mikrokontrolerem 2 | 20 |  |  |  |  | Minimalne wymagania: Moduł powinien mieć 14 linii I/O, 6 kanałów PWM, 6 wejść analogowych, kwarc 16 MHz. Moduł może współpracować z układami zasilanymi napięciem 5 V. Mikrokontroler taktowany zegarem 16 MHz, 5V Zabezpieczenie przed odwrotną polaryzacją zasilania Zasilanie napięciem 5-9 V
127 | Mikrokontroler inteligentnych ubrań | 20 |  |  |  |  | Minimalne wymagania: Kontroler inteligentnych ubrań kompatybilna z Arduino Dioda LED RGB Neopixel Interfejs USB z gniazdem micro-USB (umożliwia programowanie mikrokontrolera oraz pracę jako urządzenie USB HID) Gniazdo zasilania bateryjnego złącze JST
128 | Kontroler inteligentnych ubrań | 20 |  |  |  |  | Minimalne wymagania: 256 KB pamięci FLASH 32 KB pamięci RAM Natywna obsługa USB (możliwość emulacji różnych urządzeń, klawiatury/myszki HID) Możliwość programowania poprzez Arduino IDE lub CircuitPython Dioda RGB DotStar Możliwość przenoszenia programów z klasycznej płytki GEMMA (zgodność wyprowadzeń) 3 wyprowadzenia GPIO mogące pełnić różne funkcje (wyjścia/wejścia cyfrowe, wejście/wyjście cyfrowe, wyjście sygnału PWM itp.) Przycisk Reset Przełącznik ON/OFF Złącze microUSB Możliwość zasilania z baterii Li-Pol 3,7 V (złącze JST)
128 | Mikrokomputer Rasberry Pi | 20 |  |  |  |  | Minimalne wymagania: Procesor: quad-core 64-bitowy, prędkość taktowania minimum: 1,4 GHz Minimum 4 GB pamięci RAM Minimum złącze microHDMI Minimum dwa złącza USB 3.0 i dwa złącza USB 2.0 Złącze zasilania USB C Dwuzakresowe WiFi - 2,4 GHz i 5 GHz, Bluetooth 5 / BLE, Port Ethernet o prędkości do 1000 Mb/s Minimum 35 GPIO Złącze na kartę microSD/TF Minimum cztery otwory montażowe. Zasilacz dedykowany do urządzenia Obudowa dedykowana do urządzenia.
Zasilacze:
129 | Moduł przetwornicy DC-DC Step-Up 5V/8V/9V/12V | 100 |  |  |  |  | Napięcia wejściowe: 2,5 do 12 V Napięcie wyjściowe: 5 V, 8 V, 9 V lub 12 V Wydajność prądowa: 1 A (5 V), 0,5 A (8 V), 0,45 A (9 V), 0,3 A (12 V)
130 | Moduł przetwornicy DC-DC Step-Up 1,23-30V | 20 |  |  |  |  | Napięcie wejściowe: od 4 do 35 V Napięcie wyjściowe: od 1,23 do 30 V Minimalny prąd: 2 A
131 | Moduł z regulowanym stabilizatorem napięcia 1,2-37V 1,5A | 15 |  |  |  |  | Moduł z regulowanym stabilizatorem napięcia Regulowane napięcie wyjściowe: od 1,2 V do 37 V Prąd wyjściowy minimum : 1 A Dwa złącza śrubowe Potencjometr do regulacji napięcia wyjściowego Radiator
132 | Moduł przetwornicy Step-down 1-17V 1,8A | 100 |  |  |  |  | Napięcie wejściowe: 4,75 V do 23 V Napięcie wyjściowe: 1 V do 17 V
133 | Moduł zasilający 3,3 V | 20 |  |  |  |  | Napięcie wejściowe: DC 4,5-12 V Napięcie wyjściowe: 3.3V +/- 0.05V, minimum 700mA Złącza wejściowe/wyjściowe: goldpin 2x1 (2,54 mm)
134 | Moduł zasilający 5V | 20 |  |  |  |  | Napięcie wejściowe: DC 4,5-12 V Napięcie wyjściowe: 5V +/- 0.05V, minimum 700mA Złącza wejściowe/wyjściowe: goldpin 2x1 (2,54 mm)
135 | Stabilizator 12 V/ minimum 0,9 A | 50 |  |  |  |  | Stabilizator Napięcie 12 V+/- 10% Prąd minimum 0,9 A obudowa TO-220
136 | Stabilizator napięcia 5V | 50 |  |  |  |  | Napięcie +5V +/- 10% Prąd minimalny 1,4 A Obudowa TO220
137 | Regulator napięcia: 3,3V | 50 |  |  |  |  | Niski spadek napięcia 1V -1,2V Na przykład: LD1117V33C Obudowa TO220
97 | Zestaw rurek termokurczliwych, izolacyjnych, różne rozmiary | 10 |  |  |  |  | Zestaw rurek termokurczliwych o długości 90-100mm Minimalna ilość sztuk w zestawie: 100 Temperatura kurczenia się: 90°C Odporność na zapalanie: minimum do 125°C W zestawie 6 rodzajów rurek, które powinny się znajdować posortowane w pudełku z tworzywa sztucznego: • 1,6-2mm x 90-100mm – 56-60szt. • 2,4-4mm x 90-100mm – 25-40szt. • 3,2-6mm x 90-100mm – 14-30szt. • 4,8-8mm x 90-100mm – 20-35szt. • 6,4-10mm x 90-100mm – 10-35szt. • 9,5-12mm x 90-100mm – 10-35szt.
RAZEM:
Note on B38: [Komentarz podzielony na wątki] Używana wersja programu Excel umożliwia odczytanie tego komentarza podzielonego na wątki, jednak wszelkie wprowadzone w nim zmiany zostaną usunięte po otwarciu pliku w nowszej wersji programu Excel. Dowiedz się więcej: https://go.microsoft.com/fwlink/?linkid=870924 Komentarz: Połączyć dodać wymóg do baterii ładowarki jako że jest dedykowana do tego zestawu ze względu na profil ładowania