## 1.Wózek transp.akumulat.
Załącznik 1A
PAKIET 1. Wózek transportowy akumulatorowy z kabiną i zabudową typu ,,kontener"
L.p. | Nazwa Materiału | J.m. | Ilość | Cena netto | Wartość netto | Wartość brutto | Nawzwa producenta i model proponowqanego sprzętu
1 | Wózek transportowy akumulatorowy 1.Kabina kierowcy: - dwuosobowa - dwudrzwiowa - fotel operatora i pasażera - lusterko zewnętrzne lewe i prawe - drzwi lewe i prawe z szybami przesuwnymi - wycieraczka i układ spryskiwacza szyby przedniej - klakson 2.Wymagane parametry: - nośność 2000kg - długość min 3500mm do max 3600mm - szerokość bez lusterek zewnętrznych 1300 mm - silnik elektryczny bezszczotkowy minimum 10kW - bateria trakcyjna 80V240Ah z systemem automatycznego uzupełniania wody - bezstopniowa regulacja prędkości jazdy - system wysuwanej baterii - wskaźnik rozładowania akumulatora - pełne oświetlenie drogowe 12V - tylni zaczep sworzniowy - gniazdo prądowe do podłączenia przyczepy 12V - system odzysku energii - chlapacze kół przednich i tylnych - hamulec zasadniczy hydrauliczny - hamulec postojowy - koło zapasowe - kolor pomarańczowy (do ustalenia) - zderzak przedni - rama z profilu o grubości 5mm, cynkowana ogniowo i malowana proszkowo 3.Zabudowa przestrzeni ładunkowej typu „kontener ” - wymiary zabudowy z burtami dł.min 2200mm, szer. 1300mm, wysokość 1200 mm. - burty stalowe o wysokości 250 mm - zabudowa z blachy ocynkowanej na stelażu - lewy bok „kontenera” podnoszony na siłownikach od strony operatora - podłoga ze stali ryflowanej | szt. | 1 |  | 0 | 0
RAZEM netto/ brutto: |  |  |  |  | 0 | 0