## Pakiet 1 Sprzet Testo
Załącznik nr 1A
Pakiet 1 - Dostawa sprzętu pomiarowego TESTO
L.p. | Nazwa Materiału | J.m. | Planowana ilość | Cena jednostkowa netto | Wartość netto | Wartość brutto | Proponoway sprzęt marka i model
1 | Detektor czynników chłodniczych firmy TESTO 316-3 Dane techniczne sensora: - parametr pomiaru: g/rok, - czułośc 4g/rok (0,15 oz/a) Podstawowe dane techniczne: - czynniki chłodnicze: R-22, R134a, R-404A, R-410A, R-507, R438A i wszystkie CFC, HFC oraz HCFC, - sepełnia normy SAE J1627, EN 14624, EG 2004/108/EG - temperatura pracy: -20 do +500C, - wilgotność pracy 20 do 80% wilg. wzgl., - temperatura przechowywania: 0 do +500C, - zasilanie baterynjne 2 x D, - żywotnośc baterii min. 16h ciągłej pracy, - trawałośc sensora ok. 80/100h (ok. 1 roku), - waga destektora ok. 500g (z batariami), W zestawie: detektor (wykrywacz) z głowicą sensora, z protokołem kalibracyjnym, z walizką transportową, bateriami i filtrem, zapasowy sensor do detektora Testo 316-3. | szt. | 1
2 | Termometr kulisty śr. 150 mm do pomiaru ciepła wypromieniowanego za pomocą sady z termoparą typu K: firmy TESTO Pomiar temperatury - typ K (NiCr-NI): - zakres pomiarowy 0 do +1200C, - Dokladność: Klasa 1 Zgodny zestandardem EN 60584-2 w odniesieniu do dokladności w klasie 1 od -40 do 10000C (type K), w klasie 2 od - 40 do +12000C (type K), w kasie 3 od -200 do +400C (type K). Podstawowe dane techniczne: - średnica sondy: 150mm, - emisyjność 0,95, - termopara typu K, - długość kabla 1,4 m, - wymiary: 250x150x150 mm - waga ok. 385 g, - kolor produktu: czarny - pomiar ciepla wypromieniowanego zgodnie z normą ISO 7243, ISO 7726, DIN EN 27726 i DIN 33403. | szt. | 1
3 | Anemometr wiatraczkowy firmy TESTO 410-2 do pomiaru przepływu powietrza, wilgotności i temperatury. Pomiar temperatury - NTC: - zakres pomiarowy: od - 10 do +500C, - dokładność: ± 0,50C, - rozdzielczość 0,10C, - szybkość pomiaru: 0,5 sek. Pojemnościowy sensor wilgotmności: - zakres pomiarowy: od 0 do +1000C, - dokładność: ± 2,5%RH (5 do 95%RH), - rozdzielczość: 0,1 %RH, Przepływ powietrza: - zakres pomiarowy: 0,4 do 20 m/s, - dokladność: ±(0,2 m/s + 2% mierz. wart.), - rozdzielczość: 0,1 m/s, Podstawowae dnae techniczne: - temperatura pracy od -10 do +500C, - temperatura składowania od -20 do +700C, - klasa zabezpieczenia IP 10, - waqga ok. 110 g (z futerałem i bateriami) - typ baterii 2 x AAA, - żywotność baterii ok 60h. Cechy użytkowe: Anemometr z wbudowanym wiatraczkiem o średnicy 30 mm, pomiar przepływu powiwtrza temperatury i wilgotności, kalkulacja puunktu rosy, tepreratury termometru wilgotnego, stopnia wychlodzenia i sily wiatru w skali Beauforta, zawiera uśrednianie wyników, funkcję max/ min. oraz Hold | szt. | 1
RAZEM netto/ brutto: |  |  |  |  | 0 | 0