## Arkusz1
Załącznik nr 6 do SWZ
………………………..………………….
(nazwa i adres Wykonawcy)
KOSZTORYS OFERTOWY (KOREKTA)
Przebudowa drogi Dolne Wymiary - Nowawieś Chełmińska wraz z przebudową mostów, zlokalizowanych w ciągu tej drogi
w zakresie obejmującym:
1) Zadanie 1 – wykonanie przebudowy drogi powiatowej nr 1606C Dolne Wymiary – Nowawieś Chełmińska, na odcinku wg kilometrażu drogi od km 0+002,91 do km 0+405,00 oraz od km 1+005,00 do km 2+514,57;
2) Zadanie 2 – wykonanie przebudowy mostów zlokalizowanych w km 0+632 oraz w km 0+770 drogi powiatowej nr 1606C Dolne Wymiary – Nowawieś Chełmińska wraz z przebudową drogi na odcinku ok. 600 m (od km 0+405,00 do km 1+005,00).
(nr postępowania: PZD.272.3.2024.KŻ)
Zadanie 1 – wykonanie przebudowy drogi powiatowej nr 1606C Dolne Wymiary – Nowawieś Chełmińska, na odcinku wg kilometrażu drogi od km 0+002,91 do km 0+405,00 oraz od km 1+005,00 do km 2+514,57
Lp. | Symbol specyfikacji | Wyszczególnienie rodzaju robót |  | Ilość | Cena | Wartość
|  |  | Jednostka |  | jednostkowa | pozycji
|  |  | obmiaru |  | [PLN] | [PLN]
[5 empty] | (bez VAT) | (bez VAT)
1 | 2 | 3 | 4 | 5 | 6 | 7(7=5 x 6)
1 | Roboty przygotowawcze
1 | D-01.01.01a | Roboty pomiarowe przy liniowych robotach - trasa drogi w terenie równinnym oraz sporządzenie inwentaryzacji powykonawczej drogi | km | 1.92
2 | D-01.01.01b | Utrwalenie granic pasa drogowego poprzez ustawienie świadków punktów granicznych z napisem "Pas drogowy" | szt. | 80
3 | D-01.02.02 | Mechaniczne usunięcie warstwy ziemi urodzajnej (humusu) i/lub darniny, grubość warstwy - do 15 cm | m2 | 7805.4
4 | D-01.02.04 | Zdjęcie niepodświetlonych tablic znaków drogowych pionowych | szt. | 22
5 | D-01.02.04 | Rozebranie słupków do tablic znaków drogowych | szt. | 17
6 | D-01.02.04 | Rozebranie mechaniczne nawierzchni z mieszanek mineralno-bitumicznych na skrzyżowaniu i zjeździe, grubość warstwy - 8 cm | m2 | 78.19
7 | D-01.02.04 | Rozebranie przepustów rurowych z rur betonowych o średnicy do 80 cm | m | 13
8 | D-01.02.04 | Rozebranie ręczne nawierzchni z brukowej kostki betonowej na zjazdach i parkingu, na podsypce cementowo - piaskowej, grubość warstwy - do 8 cm | m2 | 287.1
9 | D-01.02.04 | Rozebranie mechaniczne podbudowy z kruszywa kamiennego na zjazdach, o grubości 20 cm | m2 | 58.26
10 | D-01.02.04 | Rozebranie mechaniczne podbudowy z kruszywa kamiennego na jezdni (remontowany przepust), o grubości 15 cm | m2 | 15
11 | D-01.02.04 | Rozebranie ręczne nawierzchni z brukowej kostki betonowej, na podsypce cementowo - piaskowej, na zjeździe, przy wysokości kostki do 8 cm | m2 | 33.49
Lp. | Symbol specyfikacji | Wyszczególnienie rodzaju robót |  | Ilość | Cena | Wartość
|  |  | Jednostka |  | jednostkowa | pozycji
|  |  | obmiaru |  | [PLN] | [PLN]
[5 empty] | (bez VAT) | (bez VAT)
1 | 2 | 3 | 4 | 5 | 6 | 7(7=5 x 6)
12 | D-01.02.04 | Rozebranie mechaniczne nawierzchni betonowej (miejsce pod wiatę), o grubości 12 cm | m2 | 12.48
13 | D-01.03.04 | Zabezpieczenie istniejących kabli enenrgetycznych poprzez ułożenie rur osłonowych dzielonych | m | 273
14 | D-01.03.04 | Zabezpieczenie istniejących kabli telekomunikacyjnych poprzez ułożenie rur osłonowych dzielonych A 110PS o średnicy 110 mm lub równoważnej | m | 29
Razem dział - Roboty przygotowawcze
2 | Roboty ziemne
15 | D-02.01.01 | Roboty ziemne przy przepustach na zjazdach i skrzyżowaniach oraz remontowanych przepustach pod jezdnią, wykonywane w gruncie kat. I-II koparkami podsiębiernymi, z transportem urobku samochodami samowyładowczymi na przewidywaną odległość do 10 km (dopuszcza się możliwość wykorzystania urobku, za zgodą Inspektora nadzoru, na terenie robót) | m3 | 668.46
Razem dział - Roboty ziemne
3 | Odwodnienie korpusu drogowego
16 | D-03.01.01a | Wykonanie podsypki z pospółki pod rurami przepustowymi, grubość warstwy - 25 cm | m3 | 4.08
17 | D-03.01.01a | Ułożenie rur przepustowych z polietylenu HDPE o średnicy 80 cm (pod koroną drogi) | m | 17
18 | D-03.01.01a | Zasypanie przepustów gruntem przepuszczalnym wraz z dowozem niezbędnego gruntu | m3 | 27.93
Razem dział - Odwodnienie korpusu drogowego
4 | Podbudowy
19 | D-04.01.01 | Mechaniczne wykonanie koryt na poszerzeniu jezdni, w gruncie kategorii I-IV, projektowana głębokość koryta - 15 cm | m2 | 3070.57
20 | D-04.01.01 | Mechaniczne wykonanie koryta na skrzyżowaniach, w gruncie kategorii I-IV, projektowana głębokość koryta - 34 cm | m2 | 120.97
21 | D-04.01.01 | Mechaniczne wykonanie koryta na zjazdach o nawierzchni z brukowej kostki betonowej, w gruncie kategorii I-IV, projektowana głębokość koryta - 38 cm | m2 | 40.19
22 | D-04.01.01 | Mechaniczne wykonanie koryta na zjazdach o nawierzchni bitumicznej, w gruncie kategorii I-IV, projektowana głębokość koryta - 29 cm | m2 | 1321.19
23 | D-04.03.01a | Skropienie nawierzchni drogowych emulsją asfaltową w ilości 0,3 kg/m2 (pod warstwę ścieralną na jezdni oraz warstwę ścieralną na skrzyżowaniach) | m2 | 10794.42
24 | D-04.03.01a | Skropienie nawierzchni drogowych emulsją asfaltową w ilości 0,7 kg/m2 (pod warstwę wiążącą na jezdni, poszerzeniu, skrzyżowaniach oraz warstwę ścieralną na zjazdach) | m2 | 12089.74
25 | D-04.04.02b | Wykonanie podbudowy z mieszanki kruszywa kamiennego niezwiązanego na jezdni i poszerzeniu, projektowana grubość warstwy po zagęszczeniu - 20 cm | m2 | 11299.45
Lp. | Symbol specyfikacji | Wyszczególnienie rodzaju robót |  | Ilość | Cena | Wartość
|  |  | Jednostka |  | jednostkowa | pozycji
|  |  | obmiaru |  | [PLN] | [PLN]
[5 empty] | (bez VAT) | (bez VAT)
1 | 2 | 3 | 4 | 5 | 6 | 7(7=5 x 6)
26 | D-04.04.02b | Wykonanie podbudowy z mieszanki kruszywa kamiennego niezwiązanego na zjazdach i skrzyżowaniach, projektowana grubość warstwy po zagęszczeniu - 25 cm | m2 | 1558.11
27 | D-04.05.01a | Wykonanie podbudowy z mieszanki kruszywa związanego hydraulicznie cementem C1,5/2,0 na poszerzeniu, peronach, miejscu pod wiatę oraz remontowanym przepuście, projektowana grubość warstwy po zagęszczeniu - 15 cm | m2 | 3232.87
Razem dział - Podbudowy
5 | Nawierzchnie
28 | D-05.03.05b | Wykonanie warstwy wiążącej z mieszanek mineralno - asfaltowych, grysowych na jezdni, poszerzeniu i skrzyżowaniach, projektowana grubość warstwy po zagęszczeniu - 5 cm | m2 | 10988.75
29 | D-05.03.05a | Wykonanie warstwy ścieralnej z mieszanek mineralno - asfaltowych, grysowych na jezdni, zjazdach o nawierzchni bitumicznej, skrzyżowaniach, projektowana grubość warstwy po zagęszczeniu - 4 cm | m2 | 11895.41
30 | D-05.03.11 | Mechaniczne frezowanie nawierzchni bitumicznej z wywozem materiału z rozbiórki na odległość do 20 km, grubość frezowania - do 8 cm | m2 | 8707.84
31 | D-05.03.23a | Wykonanie nawierzchni peronów oraz miejsca pod wiatę z brukowej kostki betonowej, szarej o grubości 6 cm, na podsypce cementowo - piaskowej o grubości warstwy 5 cm | m2 | 144
32 | D-05.03.23a | Wykonanie nawierzchni zjazdów z brukowej kostki betonowej, kolorowej o grubości 8 cm, na podsypce cementowo - piaskowej o grubości warstwy 5 cm | m2 | 33.49
33 | D-05.03.26a | Ułożenie warstwy wzmacniającej z geosiatki na szerokości 1 m | m2 | 3800.07
Razem dział - Nawierzchnie
6 | Roboty wykończeniowe
34 | D-06.01.02 | Umocnienie skarp kamieniem polnym na przepustach (wloty i wyloty), grubość warstwy - 10 cm, na podsypce cementowo piaskowej o grubości 5 cm | m2 | 129
35 | D-06.02.01 | Wykonanie podsypki z pospółki pod rurami przepustowymi, grubość warstwy - 25 cm | m3 | 49.68
36 | D-06.02.01 | Ułożenie rur przepustowych z polietylenu HDPE o średnicy 40 cm (przepusty pod zjazdami, skrzyżowaniami i peronami) | m | 414
37 | D-06.02.01 | Zasypanie przepustów gruntem przepuszczalnym wraz z dowozem niezbędnego gruntu | m3 | 353.02
38 | D-06.03.01 | Plantowanie poboczy gruntowych i terenu wraz z uzupełnieniem | m2 | 5991.69
39 | D-06.03.01a | Utwardzenie (ulepszenie) poboczy kruszywem kamiennym, projektowana grubość warstwy po zagęszczeniu - 10 cm | m2 | 3823.32
40 | D-06.04.01 | Oczyszczenie rowu z namułu wraz z profilowaniem skarp rowu, przy grubości namułu do usunięcia - 65 cm | m | 2345.5
Razem dział - Roboty wykończeniowe
Lp. | Symbol specyfikacji | Wyszczególnienie rodzaju robót |  | Ilość | Cena | Wartość
|  |  | Jednostka |  | jednostkowa | pozycji
|  |  | obmiaru |  | [PLN] | [PLN]
[5 empty] | (bez VAT) | (bez VAT)
1 | 2 | 3 | 4 | 5 | 6 | 7(7=5 x 6)
7 | Oznakowanie i urządzenia bezpieczeństwa ruchu
41 | D-07.01.01 | Mechaniczne wykonanie oznakowania poziomego grubowarstwowego w postaci linii krawędziowych ciągłych typu P-7d | m2 | 397.62
42 | D-07.01.01 | Mechaniczne wykonanie oznakowania poziomego grubowarstwowego w postaci linii krawędziowych przerywanych typu P-7c | m2 | 30.84
43 | D-07.01.01 | Mechaniczne wykonanie oznakowania poziomego grubowarstwowego w postaci linii na przejściach, skrzyżowaniach i przystankach, typu P-10, P-13, P-14, P-17 | m2 | 54.9
44 | D-07.02.01 | Ustawienie słupków do znaków drogowych z rur stalowych ocynkowanych o średnicy 2 cali | szt. | 34
45 | D-07.02.01 | Przymocowanie niepodświetlonych tablic znaków drogowych średnich - trójkątnych o boku 90 cm, folia I generacji | szt. | 7
46 | D-07.02.01 | Przymocowanie niepodświetlonych tablic znaków drogowych średnich - trójkątnych o boku 90 cm, folia II generacji (A-7) | szt. | 7
47 | D-07.02.01 | Przymocowanie niepodświetlonych tablic znaków drogowych średnich - okrągłych o średnicy 80 cm, folia I generacji | szt. | 6
48 | D-07.02.01 | Przymocowanie niepodświetlonych tablic znaków drogowych średnich typu D, folia I generacji | szt. | 10
49 | D-07.02.01 | Przymocowanie niepodświetlonych tablic znaków drogowych średnich typu D, folia II generacji (D-6) | szt. | 2
50 | D-07.02.01 | Przymocowanie niepodświetlonych tablic znaków drogowych średnich typu E-17a, E-18a folia I generacji | szt. | 4
51 | D-07.02.01 | Przymocowanie tabliczek do znaków drogowych średnich, folia I generacji | szt. | 1
52 | D-07.05.01 | Ustawienie barier energochłonnych stalowych, skarajnych typu SP-06, spełnaijące wymagania N2/W4/A wraz z odcinkami początkowymi i końcowymi | m | 32
Razem dział - Oznakowanie i urządzenia bezpieczeństwa ruchu
8 | Elementy ulic
53 | D-08.01.01b | Wykonanie ławy z oporem z betonu C12/15 pod krawężniki betonowe | m3 | 5.58
54 | D-08.01.01b | Ustawienie krawężników betonowych wystających o wymiarach 15x30 cm, na podsypce cementowo - piaskowej o grubości warstwy 5 cm (perony) | m | 64
55 | D-08.01.01b | Ustawienie krawężników betonowych najazdowych o wymiarach 15x22 cm, na podsypce cementowo - piaskowej o grubości warstwy 5 cm (zjazd z kostki) | m | 12
56 | D-08.01.01b | Ustawienie krawężników betonowych prostych (oporników) o wymiarach 12x25 cm, na podsypce cementowo - piaskowej o grubości warstwy 5 cm (zjazd z kostki) | m | 17
57 | D-08.03.01 | Wykonanie ławy z oporem z betonu C12/15 pod obrzeża betonowe | m3 | 3.52
Lp. | Symbol specyfikacji | Wyszczególnienie rodzaju robót |  | Ilość | Cena | Wartość
|  |  | Jednostka |  | jednostkowa | pozycji
|  |  | obmiaru |  | [PLN] | [PLN]
[5 empty] | (bez VAT) | (bez VAT)
1 | 2 | 3 | 4 | 5 | 6 | 7(7=5 x 6)
58 | D-08.03.01 | Ustawienie obrzeży betonowych o wymiarach 30x8 cm, na podsypce cementowo - piaskowej z wypełnieniem spoin zaprawą cementową (perony, miejsce pod wiatę) | m | 88
Razem dział - Elementy ulic
9 | Inne roboty
59 | D-10.10.01o | Przestawienie istniejącej wiaty przystankowej | szt. | 1
60 | D-10.10.01o | Ustawienie wiaty przystankowej o przewidywanych wymiarach 3 x 2 m | szt. | 1
Razem dział - Inne roboty
|  | RAZEM Zadanie 1 (bez VAT): |  |  | ……………………………..
Zadanie 2 – wykonanie przebudowy mostów zlokalizowanych w km 0+632 oraz w km 0+770 drogi powiatowej nr 1606C Dolne Wymiary – Nowawieś Chełmińska wraz z przebudową drogi na odcinku ok. 600 m (od km 0+405,00 do km 1+005,00)
Lp. | Symbol specyfikacji | Wyszczególnienie rodzaju robót |  | Ilość | Cena | Wartość
|  |  | Jednostka |  | jednostkowa | pozycji
|  |  | obmiaru |  | [PLN] | [PLN]
[5 empty] | (bez VAT) | (bez VAT)
1 | 2 | 3 | 4 | 5 | 6 | 7(7=5 x 6)
I. | PRACE PRZYGOTOWAWCZE
Prace przygotowawcze
Przygotowanie terenu budowy
1 | DM.00.00.00 | Zorganizowanie zaplecza budowy | ryczałt | 1
2 | DM.00.00.00 | Zabezpieczenie drzew oraz uporządkowanie zieleni na terenach przydrożnych | ryczałt | 1
Obsługa geodezyjna budowy
3 | D.01.01.01 | Obsługa geodezyjna wraz z wykonaniem inwentaryzacji powykonawczej | kpl | 1
Roboty rozbiórkowe
Rozbiórka nawierzchni drogowych
4 | D.01.02.04 | Rozbiórka nawierzchni bitumicznej wraz z podbudową (w obrebie przepustu oraz mostów drogowych) | m2 | 456
Rozbiórka przepustu w km 0+501 dp
5 | D.01.02.03 | Rozbiórka ścian czołowych | m3 | 9.5
6 | D.01.02.03 | Rozbiórka przewodu przepustu | m | 9.2
Rozbiórka mostu w km 0+632 dp
7 | D.01.02.03 | Rozbiórka balustrad | m | 22
8 | D.01.02.03 | Rozbiórka elementów żelbetowych | m3 | 52.124
Rozbiórka mostu w km 0+770 dp
9 | D.01.02.03 | Rozbiórka balustrad | m | 14
10 | D.01.02.03 | Rozbiórka elementów żelbetowych | m3 | 59.251
Lp. | Symbol specyfikacji | Wyszczególnienie rodzaju robót |  | Ilość | Cena | Wartość
|  |  | Jednostka |  | jednostkowa | pozycji
|  |  | obmiaru |  | [PLN] | [PLN]
[5 empty] | (bez VAT) | (bez VAT)
1 | 2 | 3 | 4 | 5 | 6 | 7(7=5 x 6)
Roboty ziemne - wykopy
Wykonanie wykopów pod przepust w km 0+501 dp
11 | M.11.01.00 | Wykopy wykonywane mechanicznie na odkład w gruntach kat. I-II | m3 | 52.36
12 | M.11.01.00 | Wykopy wykonywane mechanicznie wraz z wywozem gruntu | m3 | 6
Wykonanie wykopów pod most w km 0+632 dp
13 | M.11.01.00 | Wykopy wykonywane mechanicznie na odkład | m3 | 97.99
14 | M.11.01.00 | Wykopy wykonywane mechanicznie wraz z wywozem gruntu | m3 | 660.884
15 | M.11.06.01 | Wbijanie grodzic długość do 6,0m | m2 | 379.2
16 | M.13.02.02 | Betonowanie korka betonowego betonem C12/15 | m3 | 80.52
Wykonanie wykopów pod most w km 0+770 dp
17 | M.11.01.00 | Wykopy wykonywane mechanicznie na odkład | m3 | 23.562
18 | M.11.01.00 | Wykopy wykonywane mechanicznie wraz z wywozem gruntu | m3 | 469.976
19 | M.11.06.01 | Wbijanie grodzic długość do 6,0m | m2 | 340.8
20 | M.13.02.02 | Betonowanie korka betonowego betonem C12/15 | m3 | 71.94
Razem dział - PRACE PRZYGOTOWAWCZE
II. |  | PRZEPUST w km 0+501 dp
Roboty fundamentowe
Posadowienie
21 | D.06.02.01a | Fundament kruszywowy pod przepust | m3 | 7.5
Roboty konstrukcyjne
Deskowanie ścian czołowych
22 | M.13.01.00 | Deskowanie ścian czołowych | m2 | 39.56
Wykonanie i montaż zbrojenia ścian czołowych
23 | M.12.01.02 | Zbrojenie ścian czołowych | t | 0.96
Betonowanie ściany czołowej
24 | M.13.01.00 | Ściana czołowa z betonu C30/37 | m3 | 11.04
Roboty izolacyjne
25 | M.15.01.01 | Wykonanie powłokowej izolacji dwuwarstwowej | m2 | 38.94
26 | M.15.03.01 | Zabezpieczenie powierzchni poziomej gzymsu żywicą | m2 | 3
Przewód przepustu
27 | D.06.02.01a | Wykonanie przewodu przepustu z elementów prefabrykowanych | m | 9.2
28 | M.15.01.01 | Wykonanie powłokowej izolacji dwuwarstwowej przeciwwilgociowej bitumicznej układanej "na zimno" | m2 | 7.222
Zasypanie przepustu
29 | M.11.01.04 | Wykonanie zasypki przepustu - zagęszczenie gruntu wraz z dostarczeniem | m3 | 52.36
Roboty wykończeniowe
Montaż bariery ochronnej
30 | D.07.05.01 | Montaż barier sprężystych | m | 84
Razem dział - PRZEPUST w km 0+501 dp
Lp. | Symbol specyfikacji | Wyszczególnienie rodzaju robót |  | Ilość | Cena | Wartość
|  |  | Jednostka |  | jednostkowa | pozycji
|  |  | obmiaru |  | [PLN] | [PLN]
[5 empty] | (bez VAT) | (bez VAT)
1 | 2 | 3 | 4 | 5 | 6 | 7(7=5 x 6)
III. |  | MOST Nr 1 w km 0+632 dp
Roboty fundamentowe
Deskowanie ławy fundamentowej
31 | M.12.01.02; M.13.01.00 | Deskowanie ław łundamentowych | m2 | 48.008
Wykonanie i montaż zbrojenia ławy fundamentowej
32 | M.12.01.02 | Wykonanie i montaż zbrojenia ław | t | 6.774
Betonowanie ławy fundamentowej
33 | M.13.01.00 | Ławy fundamentowe z betonu klasy C30/37 | m3 | 48.28
Zabezpieczenie izolacją przeciwwodną
34 | M.15.01.01 | Wykonanie powłokowej izolacji dwuwarstwowej przeciwwilgociowej bitumicznej układanej "na zimno" - powierzchnie pionowe | m2 | 48.008
35 | M.15.01.01 | Wykonanie powłokowej izolacji dwuwarstwowej przeciwwilgociowej bitumicznej układanej "na zimno" - powierzchnie poziome | m2 | 98.832
Roboty konstrukcyjne przyczółka
Deskowanie przyczólka
36 | M.12.01.02; M.13.01.00 | Deskowanie ścian | m2 | 222.738
Wykonanie i montaż zbrojenia przyczółka
37 | M.12.01.02 | Wykonanie i montaż zbrojenia | t | 5.694
Betonowanie przyczółka
38 | M.13.01.00 | Wykonanie korpusów przyczółków - z betonu klasy C30/37, | m3 | 49.708
Zabezpieczenie izolacją przeciwwodną
39 | M.15.01.01 | Wykonanie powłokowej izolacji dwuwarstwowej przeciwwilgociowej bitumicznej układanej "na zimno" - powierzchnie pionowe | m2 | 200.878
Zasypanie i zagęszczenie wykopu wokół przyczółków
40 | M.11.01.04 | Wykonanie zasypki przyczółka - zasypanie przestrzeni za ścianami przyczółka wraz z dostarczeniem ziemi i z zagęszczeniem | m3 | 660.884
Konstrukcja nośna mostu
Montaż belek DS-9
41 | M.13.03.00 | Montaż prefabrykatów betonowych sprężonych typu "DS 9" o masie 4,33 t, rozpiętość do 9 m | szt. | 11
Deskowanie płyty nadbetonu
42 | M.12.01.02; M.13.01.00 | Deskowanie płyty nadbetonu | m2 | 28.752
Zbrojenie płyty nadbetonu
43 | M.12.01.02 | Zbrojenie płyty nadbetonu | t | 5.142
Betonowanie płyty nadbetonu
44 | M.13.01.00 | Betonowanie powierzchni płytowych betonem C30/37 | m3 | 33.707
Wykonanie izolacji przeciwwodnej
45 | M.15.02.03 | Wykonanie izolacji jednowarstwowej z papy zgrzewalnej, na betonowych płaszczyznach poziomych | m2 | 111.771
Lp. | Symbol specyfikacji | Wyszczególnienie rodzaju robót |  | Ilość | Cena | Wartość
|  |  | Jednostka |  | jednostkowa | pozycji
|  |  | obmiaru |  | [PLN] | [PLN]
[5 empty] | (bez VAT) | (bez VAT)
1 | 2 | 3 | 4 | 5 | 6 | 7(7=5 x 6)
Odwodnienie mostu
Wykonanie drenażu płyty pomostu
46 | M.16.01.03 | Wykonanie drenów z geowłókniny (taśma) i kruszywa lakierowanego żywicami syntetycznymi | m | 78
Wykonanie gzymsów mostu
Montaż desek gzymsowych
47 | M.19.01.06 | Montaż desek gzymsowych z polimerobetonu dł. 1,0m | m | 30.5
Wykonanie i montaż zbrojenia gzymsów
48 | M.12.01.02 | Zbrojenie przy użyciu prefabrykatów zbrojarskich | t | 0.894
Betonowanie gzymsów (kapy gzymsowe)
49 | M.13.01.00 | Betonowanie gzymsów betonem C30/37 | m3 | 7.88
Płyty przejściowe
Wykonanie i montaż zbrojenia płyty przejściowej
50 | M.12.01.02 | Wykonanie i montaż zbrojenia | t | 2.542
Betonowanie płyty przejściowej
51 | M.13.01.00 | Betonowanie elementów żelbetowych z betonu klasy C30/37 | m3 | 18.6
Izolacja płyty przejściowej
52 | M.15.01.01 | Wykonanie izolacji płyty przejściowej | m2 | 65.48
Zabezpieczenie izolacji płyty przejściowej betonem
53 | M.13.02.02 | Beton ochronny izloacji płyty przejściowej - beton C12/15 | m3 | 19.6
Nawierzchnia żywiczna
Nawierzchnia kap gzymsowych, skrzydeł oraz oczepów
54 | M.15.03.01 | Wykonanie nawierzchni na bazie żywic epoksydowej i poliuretanowej, z nacięciem poprzecznym co 3m | m2 | 39.945
Prace wykończeniowe
Montaż krawężników
55 | M.19.01.01 | Montaż krawężników kamiennych o wym. 20x20 cm | m | 47
Montaż bariero-poręczy na moście
56 | D.07.05.01 | Montaż barieroporęczy mostowych | m | 16
Montaż bariery ochronnej
57 | D.07.05.01 | Montaż barier sprężystych | m | 128
Montaż balustady od strony chodnika
58 | M.19.01.04 | Montaż balustrad na gzymsie mostu | m | 15.25
Roboty przyobiektowe
Odwodnienie przyczółka
59 | M.11.01.04 | Wykonanie odwodnienia zasypki przyczółka z użyciem warstwy filtracyjnej z gruntów niespoistych | m3 | 40.04
Ścieki skarpowe
60 | D.03.02.01 | Wykonanie ścieków skarpowych z elementów prefabrykowanych | m | 8.45
Wykonanie umocnienia skarp cieku
61 | M.27.01.02 | Umocnienie skarp cieku , kamień polny | m3 | 16
62 | M.27.01.02 | Wbicie palików fi 10 długości 1,5 m u podnóża skarp cieku | m | 40
Lp. | Symbol specyfikacji | Wyszczególnienie rodzaju robót |  | Ilość | Cena | Wartość
|  |  | Jednostka |  | jednostkowa | pozycji
|  |  | obmiaru |  | [PLN] | [PLN]
[5 empty] | (bez VAT) | (bez VAT)
1 | 2 | 3 | 4 | 5 | 6 | 7(7=5 x 6)
Wykonanie chodnika poza mostem
63 | D.05.03.23 | Chodniki z kostki brukowej betonowej szarej grubości 8 cm na podsypce cementowo-piaskowej | m2 | 7.605
64 | M.11.06.01 | Wykonanie grodzic stalowych zabezpieczających chodnik | m2 | 48.6
65 | M.14.02.02 | Zabezpieczenie antykorozyjne odkrytych powierzchni grodzic | m2 | 12.375
66 | M.12.01.02 | Zbrojenie oczepu żelbetowego zwieńczającego grodzice | t | 0.077
67 | M.13.01.00 | Wykonanie oczepu żelbetowego zwieńczającego grodzice | m3 | 1.31
68 | M.19.01.04 | Wykonanie balustrady na oczepie żelbetowym | m | 8.1
Razem dział - MOST Nr 1 w km 0+632 dp
IV. |  | MOST Nr 2 w km 0+770 dp
Roboty fundamentowe
Deskowanie ławy fundamentowej
69 | M.12.01.02; M.13.01.00 | Deskowanie ław fundamentowych | m2 | 45.72
Wykonanie i montaż zbrojenia ławy fundamentowej
70 | M.12.01.02 | Wykonanie i montaż zbrojenia ław | t | 5.414
Betonowanie ławy fundamentowej
71 | M.13.01.00 | Ławy fundamentowe z betonu klasy C30/37 | m3 | 42.925
Zabezpieczenie izolacją przeciwwodną
72 | M.15.01.01 | Wykonanie powłokowej izolacji dwuwarstwowej przeciwwilgociowej bitumicznej układanej "na zimno" - powierzchnie pionowe | m2 | 42.84
73 | M.15.01.01 | Wykonanie powłokowej izolacji dwuwarstwowej przeciwwilgociowej bitumicznej układanej "na zimno" - powierzchnie poziome | m2 | 87.87
Roboty konstrukcyjne przyczółka
Deskowanie przyczólka
74 | M.12.01.02; M.13.01.00 | Deskowanie ścian | m2 | 143.874
Wykonanie i montaż zbrojenia przyczółka
75 | M.12.01.02 | Wykonanie i montaż zbrojenia | t | 3.798
Betonowanie przyczółka
76 | M.13.01.00 | Wykonanie korpusów przyczółków - z betonu klasy C30/37, | m3 | 32.706
Zabezpieczenie izolacją przeciwwodną
77 | M.15.01.01 | Wykonanie powłokowej izolacji dwuwarstwowej przeciwwilgociowej bitumicznej układanej "na zimno" - powierzchnie pionowe | m2 | 108.912
Zasypanie i zagęszczenie wykopu wokół przyczółków
78 | M.11.01.04 | Wykonanie zasypki przyczółka - zasypanie przestrzeni za ścianami przyczółka wraz z dostarczeniem ziemi i z zagęszczeniem | m3 | 469.976
Konstrukcja nośna mostu
Montaż belek DS-9
79 | M.13.03.00 | Montaż prefabrykatów betonowych sprężonych typu "DS 9" o masie 4,33 t, rozpiętość do 9 m | szt. | 11
Lp. | Symbol specyfikacji | Wyszczególnienie rodzaju robót |  | Ilość | Cena | Wartość
|  |  | Jednostka |  | jednostkowa | pozycji
|  |  | obmiaru |  | [PLN] | [PLN]
[5 empty] | (bez VAT) | (bez VAT)
1 | 2 | 3 | 4 | 5 | 6 | 7(7=5 x 6)
Deskowanie płyty nadbetonu
80 | M.12.01.02; M.13.01.00 | Deskowanie płyty nadbetonu | m2 | 26.566
Zbrojenie płyty nadbetonu
81 | M.12.01.02 | Zbrojenie płyty nadbetonu | t | 3.429
Betonowanie płyty nadbetonu
82 | M.13.01.00 | Betonowanie powierzchni płytowych betonem C30/37 | m3 | 30.591
Wykonanie izolacji przeciwwodnej
83 | M.15.02.03 | Wykonanie izolacji jednowarstwowej z papy zgrzewalnej, na betonowych płaszczyznach poziomych | m2 | 129.69
Odwodnienie mostu
Wykonanie drenażu płyty pomostu
84 | M.16.01.03 | Wykonanie drenów z geowłókniny (taśma) i kruszywa lakierowanego żywicami syntetycznymi | m | 78
Wykonanie gzymsów mostu
Montaż desek gzymsowych
85 | M.19.01.06 | Montaż desek gzymsowych z polimerobetonu dł. 1,0m | m | 26.2
Wykonanie i montaż zbrojenia gzymsów
86 | M.12.01.02 | Zbrojenie przy użyciu prefabrykatów zbrojarskich | t | 0.868
Betonowanie gzymsów (kapy gzymsowe)
87 | M.13.01.00 | Betonowanie gymsów betonem C30/37 | m3 | 7.76
Płyty przejściowe
Wykonanie i montaż zbrojenia płyty przejściowej
88 | M.12.01.02 | Wykonanie i montaż zbrojenia | t | 2.486
Betonowanie płyty przejściowej
89 | M.13.01.00 | Betonowanie elementów żelbetowych z betonu klasy C30/37 | m3 | 16.8
Izolacja płyty przejściowej
90 | M.15.01.01 | Wykonanie izolacji płyty przejściowej | m2 | 65
Zabezpieczenie izolacji płyty przejściowej betonem
91 | M.13.02.02 | Beton ochronny izloacji płyty przejściowej - beton C12/15 | m3 | 17.6
Nawierzchnia żywiczna
Nawierzchnia kap gzymsowych, skrzydeł oraz oczepów
92 | M.15.03.01 | Wykonanie nawierzchni na bazie żywic epoksydowej i poliuretanowej, z nacięciem poprzecznym co 3m | m2 | 37.462
Prace wykończeniowe
Montaż krawężników
93 | M.19.01.01 | Montaż krawężników kamiennych o wym. 20x20 cm | m | 42.2
Montaż bariero-poręczy na moście
94 | D.07.05.01 | Montaż barieroporęczy mostowych | m | 13
Montaż bariery ochronnej
95 | D.07.05.01 | Montaż barier sprężystych | m | 130
Montaż balustady od strony chodnika
96 | M.19.01.04 | Montaż balustrad na gzymsie mostu | m | 13.1
Lp. | Symbol specyfikacji | Wyszczególnienie rodzaju robót |  | Ilość | Cena | Wartość
|  |  | Jednostka |  | jednostkowa | pozycji
|  |  | obmiaru |  | [PLN] | [PLN]
[5 empty] | (bez VAT) | (bez VAT)
1 | 2 | 3 | 4 | 5 | 6 | 7(7=5 x 6)
Roboty przyobiektowe
Odwodnienie przyczółka
97 | M.11.01.04 | Wykonanie odwodnienia zasypki przyczółka z użyciem warstwy filtracyjnej z gruntów niespoistych | m3 | 26.95
Ścieki skarpowe
98 | D.03.02.01 | Wykonanie ścieków skarpowych z elementów prefabrykowanych | m | 6.2
Wykonanie umocnienia skarp cieku
99 | M.27.01.02 | Umocnienie dna i skarp cieku materacami gabionowymi | m3 | 12
100 | M.27.01.02 | Wbicie palików fi 10 długości 1,5 m u podnóża skarp cieku | m | 40
Wykonanie chodnika poza mostem
101 | D.05.03.23 | Chodniki z kostki brukowej betonowej szarej grubości 8 cm na podsypce cementowo-piaskowej | m2 | 6.118
102 | M.11.06.01 | Wykonanie grodzic stalowych zabezpieczających chodnik | m2 | 42.6
103 | M.14.02.02 | Zabezpieczenie antykorozyjne odkrytych powierzchni grodzic | m2 | 12.098
104 | M.12.01.02 | Zbrojenie oczepu żelbetowego zwieńczającego grodzice | t | 0.055
105 | M.13.01.00 | Wykonanie oczepu żelbetowego zwieńczającego grodzice | m2 | 1.31
106 | M.19.01.04 | Wykonanie balustrady na oczepie żelbetowym | m | 7
Razem dział - MOST Nr 2 w km 0+770 dp
V. |  | WYKONANIE NAWIERZCHNI NA OBIEKTACH MOSTOWYCH
Most w km 0+632 dp
Nawierzchnie na obiekcie mostowym
107 | D.05.03.13 | Wykonanie nawierzchni z mieszanki SMA warstwa ścieralna grub. 4 cm | m2 | 57
108 | D.05.03.12a | Wykonanie nawierzchni z asfaltu lanego - warstwa wiążąca grub. 4 cm | m2 | 57
109 | D.05.03.05a | Nacięcie i uszczelnienie styku nawierzchni droga-most | m | 12
Most w km 0+770 dp
Nawierzchnie na obiekcie mostowym
110 | D.05.03.13 | Wykonanie nawierzchni z mieszanki SMA warstwa ścieralna grub. 4 cm | m2 | 54.6
111 | D.05.03.12a | Wykonanie nawierzchni z asfaltu lanego - warstwa wiążąca grub. 4 cm | m2 | 54.6
112 | D.05.03.05a | Nacięcie i uszczelnienie styku nawierzchni droga-most | m | 12
Razem dział - WYKONANIE NAWIERZCHNI NA OBIEKTACH MOSTOWYCH
VI. |  | WYKONANIE NAWIERZCHNI DROGOWEJ POZA OBIEKTAMI MOSTOWYMI
Droga powiatowa
Profilowanie i zagęszczenie powierzchni
113 | D.04.01.01 | Koryto wykonywane ręcznie na poszerzeniach jezdni lub chodników głębokość koryta 25 cm | m2 | 357.5
Warstwa z mieszanki związanej cementem
114 | D.04.05.01 | Wykonanie warstwy związanej cementem C3/5, grubość warstwy po zagęszczeniu 25 cm | m2 | 1454.125
Lp. | Symbol specyfikacji | Wyszczególnienie rodzaju robót |  | Ilość | Cena | Wartość
|  |  | Jednostka |  | jednostkowa | pozycji
|  |  | obmiaru |  | [PLN] | [PLN]
[5 empty] | (bez VAT) | (bez VAT)
1 | 2 | 3 | 4 | 5 | 6 | 7(7=5 x 6)
Podbudowa z kruszywa łamanego stabilizowanego mechanicznie
115 | D.04.04.02b | Wykonanie podbudowy z kruszywa łamanego stabilizowanego mechanicznie, grubość warstwy po zagęszczeniu 20 cm | m2 | 3703.645
Warstwa wiążąca z AC 16 W
116 | D.05.03.05b | Wykonanie podbudowy z betonu asfaltowego AC 16 W, grubość warstwy po zagęszczeniu 7 cm | m2 | 3412.82
Warstwa ścieralna z betonu asfaltowego
117 | D.05.03.05a | Warstwa ścieralna z betonu asfaltowego AC 11S, grubość warstwy po zagęszczeniu 5 cm | m2 | 3238.325
Skroplenie warstw nawierzchni drogowych emulsją asfaltową
118 | D.04.03.01a | Skropienie nawierzchni emulsją asfaltową nawierzchnia oraz podbudowy bitumiczne w ilosci 0,3 kg/m2 | m2 | 3412.82
119 | D.04.03.01a | Skropienie nawierzchni emulsją asfaltową podbudowy z kruszywa kamiennego w ilości 0,5 kg/m2 | m2 | 3703.645
Wykonanie pobocza
120 | D.04.05.01 | Wykonanie warstwy związanej cementem C1,5/2, grubość warstwy po zagęszczeniu 25 cm | m2 | 832
121 | D.04.04.02b | Wykonanie pobocza z kruszywa łamanego stabilizowanego mechanicznie, grubość warstwy po zagęszczeniu 15 cm | m2 | 832
Razem dział - WYKONANIE NAWIERZCHNI POZA OBIEKTAMI MOSTOWYMI
VII. |  | KANAŁ TECHNOLOGICZNY
Kanał technologiczny
Wykonanie kanału technologicznego
122 | D.01.03.04 | Wykonanie kanału technologicznego wzdłuż drogi | km | 0.6
123 | D.01.03.04 | Studnie rewizyjne | szt. | 6
124 | D.01.03.04 | Zabezpieczenie przewodu ORANGE na czas budowy mostu oraz ułożenie przewodu w kapie chodnikowej - most w km 0+632 dp | ryczałt | 1
125 | D.01.03.04 | Zabezpieczenie przewodu ORANGE na czas budowy mostu oraz ułożenie przewodu w kapie chodnikowej - most w km 0+770 dp | ryczałt | 1
126 | D.01.03.04 | Montaż rur osłonowych w kapie mostu w km 0+632 dp | m | 38
127 | D.01.03.04 | Montaż rur osłonowych w kapie mostu w km 0+770 dp | m | 36.4
Razem dział - KANAŁ TECHNOLOGICZNY
VIII. |  | Inne
Humusowanie i obsiew skarp
128 | D.06.01.01 | Humusowanie i obsianie skarp | m2 | 2410.521
Zabezpieczenia środowiskowe
129 | DM.00.00.00 | Montaż wygrodzeń herpetologicznych na czas wykonywania robót budowlanych | m | 1200
Wykonanie gruntowych półek dla zwierząt
130 | M.27.01.02 | Wykonanie gruntowych półek dla zwierząt przy mostach drogowych | m2 | 80.9
131 | M.27.01.02 | Wbicie palików fi 10 długości 1,5 m przy pókłach dla zwierząt | m | 58
Lp. | Symbol specyfikacji | Wyszczególnienie rodzaju robót |  | Ilość | Cena | Wartość
|  |  | Jednostka |  | jednostkowa | pozycji
|  |  | obmiaru |  | [PLN] | [PLN]
[5 empty] | (bez VAT) | (bez VAT)
1 | 2 | 3 | 4 | 5 | 6 | 7(7=5 x 6)
Zjazdy
132 | M.11.01.04 | Roboty ziemne - uzypanie zjazdu | m3 | 195.713
133 | D.06.02.01a | Wykonanie przepustu z elementów prefabrykowanych | m | 6
134 | D.04.05.01 | Wykonanie warstwy związanej cementem C1,5/2, grubość warstwy po zagęszczeniu 25 cm | m2 | 390.6
135 | D.04.04.02b | Wykonanie pobocza z kruszywa łamanego stabilizowanego mechanicznie, grubość warstwy po zagęszczeniu 15 cm | m2 | 390.6
136 | D.04.05.01 | Wykonanie warstwy związanej cementem C3/5, grubość warstwy po zagęszczeniu 25 cm | m2 | 22
137 | D.04.04.02b | Wykonanie podbudowy z kruszywa łamanego stabilizowanego mechanicznie, grubość warstwy po zagęszczeniu 20 cm | m2 | 22
138 | D.05.03.05b | Wykonanie podbudowy z betonu asfaltowego AC 16 W, grubość warstwy po zagęszczeniu 7 cm | m2 | 22
139 | D.05.03.05a | Warstwa ścieralna z betonu asfaltowego AC 11S, grubość warstwy po zagęszczeniu 5 cm | m2 | 22
Razem dział - INNE
IX. |  | ORGANIZACJA RUCHU
Stała organizacja ruchu
140 | D.07.02.01a | Znak pionowy (ustawienie słupka oraz przymocowanie tarczy znaku) | ryczałt | 1
141 | D.07.01.01a | Oznakowanie poziome (grubowarstwowe), za pomocą mas chemoutwardzalnych (powierzchnia - 72 m2) | mb | 1200
Razem dział - ORGANIZACJA RUCHU
|  | RAZEM Zadanie 2 (bez VAT): |  |  | ……………………………..
PODSUMOWANIE1):
|  | RAZEM WARTOŚĆ KOSZTORYSU2) (bez VAT): |  |  | ……………………………..
|  | PODATEK VAT (23%): |  |  | ……………………………..
|  | RAZEM WARTOŚĆ KOSZTORYSU (z VAT): |  |  | ……………………………..
| ……………………….………… |  | ………………………….…..……………………...…………..
| (data) |  | (podpis/y osoby/osób upoważnionej/ych do reprezentacji Wykonawcy)
Kosztorys należy przekazać w postaci elektronicznej opatrzonej kwalifikowanym podpisem elektronicznym, podpisem zaufanym lub podpisem osobistym osoby/osób uprawnionej/ych do reprezentowania Wykonawcy, a w przypadku gdy został sporządzony jako dokument papierowy i opatrzony własnoręcznym podpisem - należy przekazać cyfrowe odwzorowanie (np. skan) opatrzone kwalifikowanym podpisem elektronicznym, podpisem zaufanym, lub podpisem osobistym, poświadczające zgodność cyfrowego odwzorowania z dokumentem w postaci papierowej.
1) | Wartości podane w Podsumowaniu należy przenieść do formularza ofertowego
2) | należy zsumować koszty całkowite (bez VAT) wykonania zadania 1 i 2 przedmiotu zamówienia